## 首页
硬件测试报告
测试人员 |  | 测试日期 |  | 测试平台 |  | 测试结果 | NA
硬件版本
软件版本
序号 | 测试页 | 测试类别 | 说明 | 测试结果 | 问题概要 | 测试日期 | 测试人员
1 | 硬件基础检查 | 单板检查 | 回板后需要做的部分，若是新IC，功能检查可放BringUP后 | NA
|  | 功能检查 |  | NA
2 | 电源测试 | 电压&电流&纹波 | 要求回板后一周内做完 | NA
|  | 功耗 |  | NA
|  | 接口测试 |  | NA
|  | 温升老化测试 |  | NA
|  | 上下电时序 |  | NA
3 | 系统重要项测试 |  |  | NA
4 | 接口测试 |  |  | NA
5 | GPIO测试 |  |  | NA
6 | 温升老化测试 | 温升测试 |  | NA
|  | 老化测试 |  | NA
|  | 开关机测试 |  | NA
7 | DDR测试 | DDR SI测试 |  | NA
|  | DDR Phase测试 |  | NA
|  | DDR 压力测试 |  | NA
8 | ESD&EMI测试 | ESD测试 |  | NA
|  | EMI测试 |  | NA
9 | 场景功耗测试 |  |  | NA
Version | Change List |  |  | Date | Author
V1.0 | First Release |  |  | 2020-05-18 | Miller.zhang
V2.0 | Update |  |  | 2021-12-13 | Miller.zhang

## 1.硬件基础检查
硬件基础检查 | [7 empty] | Return
测试人员 |  | 测试日期 |  | 测试平台 |  | 测试结果 | NA
测试注意事项
| 测试项 | 测试步骤 | 测试标准 | 测试结果 | 测试问题记录 | 整改措施 | 附图
单板检查 | PCBA审查 （Test_1.1.1） | 1、目测样机pcb板贴片状态； 2、查看多个样机PCBA的一致性； | 1、样机pcb无短路、连锡、缺件等情况； 2、提测样机的pcb保持一致 | NA
| 单板电源短路测试 （Test_1.1.2） | 1、万用表测量主板每一路电源的对地阻抗； | 1、确认各路电源对地阻抗正常 2、没有对地短路现象 | NA
| 单板上电测试 （Test_1.1.3） | 1、主板上电； 2、万用表测量主板每一路电源的电压； | 1、各路电压均在设置范围内，无异常电压、没有电压情况 | NA
| 硬件配置确认 （Test_1.1.4） | 1、目测确认主板上硬件配置相关跳线帽有安装并且正确； | 1、跳线帽有安装并且配置正确 | NA
| 软件烧录 （Test_1.1.5） | 1、使用SD/USB烧录软件； 2、上电开机，确认电脑端有串口信息并且打印信息显示运行正常； | 1、能正常烧录完软件 2、软件正常运行，并有串口信息打印且打印信息显示运行正常 | NA
功能检查 | 屏/触摸屏功能 （Test_1.2.1） | 1、屏能正常点亮显示，无分辨率异常，画面显示异常现象； 2、触摸屏功能正常且触摸位置准确，无延迟拖尾等异常现象； | 屏功能正常 | NA
| 摄像头功能 （Test_1.2.2） | 1、上电开机后，拍照、连续拍照及摄像功能正常，无卡顿等异常现象； | 摄像头功能正常 | NA
| USB功能 （Test_1.2.3） | 1、能正常通过USB升级； | USB功能正常 | NA
| 按键 （Test_1.2.4） | 1、按键功能正常； | 按键正常 | NA
| 音频输出功能 （Test_1.2.5） | 1、安装音频播放器； 2、能播放音乐正常，喇叭正常输入；音量调节正常、音质正常； | 喇叭声音打开和关闭正常、音量大小适中无杂音 | NA
| 音频输入 （Test_1.2.6） | 1、安装录音软件； 2、录音功能正常； | 麦克风功能正常 | NA
| NFC功能 （Test_1.2.6） | 1、卡片放在NFC天线上能检测到卡片放入； 2、机器正确读取到卡片信息； | NFC功能正常 | NA
| LED功能 （Test_1.2.7） | 1、LED正常亮； 2、菜单可以调节LED亮度； | LED功能正常 | NA
| WiFi功能 （Test_1.2.8） | 1、确认WIFI天线与单板连接正常； 2、能通过wifi打开网页； | WIFI功能正常 | NA
| 网口 （Test_1.2.9） | 1、百兆网口/千兆网口均能正常连接网络 2、网络指示灯亮并正常闪烁； | 网口功能正常 | NA
| SD接口 （Test_1.2.10） | 1、能正常通过SD升级； | SD卡功能正常 | NA
| 雷达检查功能 （Test_1.2.11） | 1、人脸靠近，屏幕激活点亮； | 雷达检查功能 | NA
| 红外测温功能 （Test_1.2.12） | 1、人脸靠近，屏幕识别并显示人脸温度； | 红外测温功能正常 | NA
| RTC功能 （Test_1.2.13） | 1、不接网络情况，断电10分钟再上电，此时时间正确； 2、电池低电量时在上电后可以充电； | RTC功能正常 | NA
| 继电器功能 | 1、继电器功能正常 | 继电器功能正常 | NA
| 韦根 | 1、韦根通信正常 | 韦根通信正常 | NA
| POE功能 | 1、POE能正常供电 2、POE供电情况，接入适配器电源，POE供电会断开 | POE功能正常 | NA

## 2.电源测试
电源测试 | [9 empty] | Return
测试人员 |  | 测试日期 |  | 测试平台 |  | 测试数量 |  | 测试结果 | NA
测试条件1 | Panel:720P,Sensor:2M/25fps,FD/FR
测试条件2 | Normal
测试注意事项 | 1、纹波测量点在SOC背面的小电容 3、使用纹波探头，带宽限制关
|  |  | 测试条件1 |  |  |  | 测试条件2
电压&电流&纹波 | 电源网络 | 要求 | 电压 （V） | 纹波 （mV） | 有效值电流 （mA） | 峰值电流 （mA） | 电压 （V） | 纹波 （mV） | 有效值电流 （mA） | 峰值电流 （mA） | DCDC额定电流（A） | 测试结果 | 整改措施 | 量测点 | 附图
| 12V_IN | 1、电压 12V±0.6V; 2、纹波≤300mV; | [9 empty] | NA |  | C54
| 5V_IN | 1、电压 5V±0.25V; 2、纹波≤200mV; | [9 empty] | NA |  | C52
| VDDC/VDDC_TPU | 1、电压 0.9V±0.03V; 2、纹波≤100mV; | [9 empty] | NA |  | C128
| VCC_+1.8V | 1、电压 1.8V±0.05V; 2、纹波≤100mV; | [9 empty] | NA |  | C149
| MAIN_+3.3V | 1、电压 3.25V±0.1V; 2、纹波≤100mV; | [9 empty] | NA |  | C116
| VCC_+3.3V | 1、电压 3.25V±0.1V; 2、纹波≤100mV; | [9 empty] | NA |  | C67
| DDR3L_1.35V | 1、电压 1.35V±0.03V; 2、纹波≤100mV; | [9 empty] | NA |  | C97
| DDR3L_VTT | 1、电压 0.675V±0.02V; 2、纹波≤50mV; | [9 empty] | NA |  | MC43
| 时序 | 测试标准 | 测试数据 | 测试结果 | 整改措施 |  | 附图
上下电时序 | T1 | VDDC_0.9V上升至90%到DDR_1.5V上升至10%的时间＞1mS |  | NA
| T2 | VDDC_0.9V上升至90%到VDDIO_1.8V上升至10%的时间＞0mS |  | NA
| T3 | VDDIO_1.8V上升至90%到SOC_3.3V上升至10%的时间＞1mS |  | NA
| T4 | SOC_3.3V下降至10%到VDDIO_1.8V下降至90%的时间＞1mS |  | NA
| T5 | VDDIO_1.8V下降至10%到DDR_1.5V下降至90%的时间＞1mS |  | NA
| T6 | VDDIO_1.8V下降至10%到VDDC_0.9V下降至90%的时间大于0mS |  | NA
附录

## 3.系统重要项测试
系统重要项测试 | [7 empty] | Return
测试人员 |  | 测试日期 |  | 测试平台 |  | 测试结果 | NA
测试注意事项
测试项 | 测试用例 | 测试标准 |  | 测试数据 | 测试结果 | 整改措施 | 附图
硬件配置脚 | CLK25M （Test_4.1.1） | 高电平 | 1.5V＜VIH＜1.9V |  | NA
|  | 低电平 | VIL＜0.3V |  | NA
| CLK32K （Test_4.1.2） | 高电平 | 1.5V＜VIH＜1.9V |  | NA
|  | 低电平 | VIL＜0.3V |  | NA
晶振 | 25M （Test_4.2.1） | XOUT高电平 | VIH＞1.5V |  | NA
|  | XOUT低电平 | VIL＜0.3V |  | NA
|  | 频率 | 25M |  | NA
|  | 频偏 | 频偏±30PPM |  | NA
| 32.768KHz （Test_4.2.2） | XOUT高电平 | VIH＞800mV |  | NA
|  | XOUT低电平 | VIL＜300mV |  | NA
|  | 频率 | 32.768KHz |  | NA
|  | 频偏 | 频偏±30PPM |  | NA
| 27.12M （Test_4.2.3） | 幅值 | 0.6V＜VIH＜1.0V |  | NA
|  | 频率 | 27.12MHz |  | NA
|  | 频偏 | 频偏±30PPM |  | NA
Reset | （Test_4.3.3） | 高电平 | 1.5V＜VIH＜1.9V |  | NA
|  | 低电平 | VIL＜0.3V |  | NA
|  | 复位时间 | t＞1mS |  | NA
PWR_VBAT_DET | （Test_4.4.1) | 默认电平 | 1.4V＜V＜1.9V |  | NA
| （Test_4.4.2） | 掉电保护电平(机器关机) | 1.0V＜V＜1.2V |  | NA
I2C | （Test_4.5.1） | 高电平 | 1.8V:VIH＞1.5V 3.3V:VIH＞2.4V |  | NA
|  | 低电平 | VIL＜0.3V |  | NA
|  | SCL时钟频率 | 频率≤400KHZ |  | NA
|  | SDA和SCL上升时间 | 100KHz：tr＜1000nS 400KHz：tr＜300nS |  | NA
|  | SDA和SCL下降时间 | tr＜300nS |  | NA
|  | 停止条件建立时间 | 100KHz：tSU_STO>4us 400KHz：tSU_STO>0.6us |  | NA
|  | 数据建立时间 | 100KHz：tSU_DAT>250ns 400KHz：tSU_DAT>100ns |  | NA
|  | 数据保持时间 | 100KHz：5us＜tHD_DAT<3.45us 400KHz：250ns＜tHD_DAT<900ns |  | NA
|  | 起始条件保持时间 | 100KHz：tHD_STA>4us 400KHz：tHD_STA>0.6us |  | NA
|  | 重复起始条件的建立时间 | 100KHz：tSU:STA>4us 400KHz：tSU:STA>0.6us |  | NA
|  | 停止和启动条件间总线空闲时间 | 100KHz：tBUF>1.3us 400KHz：tBUF>4.7us |  | NA
UART | （Test_4.6.1) | 高电平 | 1.8V:VIH＞1.5V 3.3V:VIH＞2.4V |  | NA
| （Test_4.6.2) | 低电平 | VIL＜0.3V
Wiegand | （Test_4.8.1) | 高电平 | VIH＞4.8V |  | NA
| （Test_4.8.2) | 低电平 | VIL＜0.3V |  | NA
PWR_BUCK0 | （Test_4.9.1) | 频率确认 | 1M＜频率＜100M |  | NA
| （Test_4.9.2) | 占空比确认 | VDDC 0.9V：占空比=34% |  | NA
EMMC | （Test_4.10.1) | 信号线电压 | -0.5<VIH<VCCQ+0.5 |  | NA
| （Test_4.10.2) | (NAND)供电电压 | 2.7V<VCC<3.6V |  | NA
| （Test_4.10.3) | (IO)供电电压 | 2.7V<VCC<3.6V 1.7<VCC<1.95V |  | NA
| （Test_4.10.4) | 时钟频率（传输模式） | 高速：0＜Fpp＜52MHz 后向兼容：0＜Fpp＜26MHz |  | NA
| （Test_4.10.5) | 时钟频率（认证模式） | 0＜Fod＜400KHz |  | NA
| （Test_4.10.6) | 时钟低电平时间 | 高速：tWL＞6.5ns 后向兼容：tWL＞10ns |  | NA
| （Test_4.10.7) | 时钟高电平时间 | 高速：tWH＞6.5ns 后向兼容：tWL＞10ns |  | NA
| （Test_4.10.8) | 时钟上升时间 | 高速：tTLH＜3ns 后向兼容：tTLH＜10ns |  | NA
| （Test_4.10.9) | 时钟下降时间 | 高速：tTHL＜3ns 后向兼容：tTHL＜10ns |  | NA
| （Test_4.10.10) | 数据输入建立时间 | tISU＞3ns |  | NA
| （Test_4.10.11) | 数据输入保持时间 | tIH＞3ns |  | NA
| （Test_4.10.12) | 数据输出延时（传输模式） | tODLY＜13.7ns |  | NA
| （Test_4.10.13) | 数据输出建立时间 | tOSU＞11.7ns |  | NA
| （Test_4.10.14) | 数据输出保持时间 | 高速：tOH＞2.5ns 后向兼容：tOH＞8.3ns |  | NA
| （Test_4.10.15) | 信号上升时间 | tRISE＜3ns |  | NA
| （Test_4.10.16) | 信号下降时间 | tFALL＜3ns |  | NA
SPI | （Test_4.11.1) | 时钟频率 | FCLK＜46.8MHz |  | NA
| （Test_4.11.2) | CS下降沿到第一个时钟 | Tcss＞21.4ns |  | NA
| （Test_4.11.3) | 时钟周期 | Tclk＞21.4ns |  | NA
| （Test_4.11.4) | 输入信号建立时间 | Tsu＞9.5ns |  | NA
| （Test_4.11.5) | 输入信号保持时间 | Thd＞0ns |  | NA
| （Test_4.11.6) | 输出信号有效延时 | Tov＜3ns |  | NA
| （Test_4.11.7) | 输出信号保持时间 | Tox＞-3ns |  | NA
SPI NOR | （Test_4.11.1) | CS下降沿到第一个时钟 | Tcss＞13.4ns |  | NA
| （Test_4.11.2) | 时钟周期 | Tclk＞13.4ns |  | NA
| （Test_4.11.3) | 输入信号建立时间 | Tsu＞3.5ns |  | NA
| （Test_4.11.4) | 输入信号保持时间 | Thd＞0ns |  | NA
| （Test_4.11.5) | 输出信号有效延时 | Tov＜2.6ns |  | NA
| （Test_4.11.6) | 输出信号保持时间 | Tox＞-1.5ns |  | NA
SPI NAND | （Test_4.11.1) | 时钟周期 | 10.66ns＜Tclk＜170.56ns |  | NA
| （Test_4.11.2) | 时钟周期 | Fclk＜75MHz |  | NA
| （Test_4.11.3) | 输入信号建立时间 | Tsu＞2ns |  | NA
| （Test_4.11.4) | 输入信号保持时间 | Thd＞1.2ns |  | NA
| （Test_4.11.5) | 时钟高电平周期 | 5.33ns＜Tck_h＜85.28ns |  | NA
| （Test_4.11.6) | 时钟低电平周期 | 5.33ns＜Tck_l＜85.28ns |  | NA
| （Test_4.11.5) | 输出CS建立时间 | Tcs_su＞10.66ns |  | NA
| （Test_4.11.6) | 输出CS保持时间 | Tcs_hd＞10.66ns |  | NA
| （Test_4.11.6) | 输出信号延时时间 | -1.0ns＜Tq_vld＜2.0ns |  | NA
SD | （Test_4.12.1) | 供电电压 | 2.7V＜VCC＜3.6V |  | NA
| （Test_4.12.2) | 信号输出高电平 | VOH＞0.75*Vdd |  | NA
| （Test_4.12.3) | 信号输出低电平 | VOL＜0.125*Vdd |  | NA
| （Test_4.12.4) | 信号输入高电平 | 0.625*Vdd＜VIH＜Vdd+0.3 |  | NA
| （Test_4.12.5) | 信号输入低电平 | Vss-0.3＜VIL＜0.25*Vdd |  | NA
| （Test_4.12.6) | 时钟频率（传输模式） | 标准：0＜Fct＜25MHz 高速：0＜Fct＜50MHz |  | NA
| （Test_4.12.7) | 时钟频率（认证模式） | 0＜Fci＜400KHz |  | NA
| （Test_4.12.8) | 时钟低电平时间 | 标准：tCL＞10ns 高速：tCL＞7ns |  | NA
| （Test_4.12.9) | 时钟高电平时间 | 标准：tCH＞10ns 高速：tCH＞7ns |  | NA
| （Test_4.12.10) | 时钟上升时间 | 标准:tCLCH＜50ns 高速:tCLCH＜3ns |  | NA
| （Test_4.12.11) | 时钟下降时间 | 标准:tCHCL＜50ns 高速:tCHCL＜3ns |  | NA
| （Test_4.12.12) | 数据输入建立时间 | 标准:tDVCH＞5ns 高速:tDVCH＞6ns |  | NA
| （Test_4.12.13) | 数据输入保持时间 | 标准：tCLQX＞5ns 高速：tCLQX＞2ns |  | NA
| （Test_4.12.14) | 数据输出延时（传输模式） | 标准：0＜tDT＜14ns 高速：tDT＜14ns |  | NA
| （Test_4.12.15) | 数据输出延时（认证模式） | 标准：0＜tDI＜50ns 高速：tDI＞2.5ns |  | NA
附录
图1：I2C协议时序规范
图2：EMMC时序规范
图3：SPI &SPI Flash时序规范
图4：SD时序规范

## 4.接口测试
接口测试 | [7 empty] | Return
测试人员 |  | 测试日期 |  | 测试平台 |  | 测试结果 | NA
测试注意事项
模块 | 测试项 | 测试要求 |  | 测试数据 | 测试结果 | 整改措施 | 附图
显示屏 | 上电时序 （Test_5.1.1） | T1：1.8V与2.8V电源间隔时序 | （+/-）＞0 |  | NA
|  | T2：Reset高电平时序 | ＞1uS |  | NA
|  | T3：Reset低电平时序 | ＞10uS |  | NA
|  | T4：Reset上升沿到MIPI信号输出 | ＞10mS |  | NA
| 掉电时序 （Test_5.1.2） | T1 | ＞1mS |  | NA
|  | T2 | ＞0mS |  | NA
|  | T3 |  |  | NA
|  | T4 |  |  | NA
| 画面干扰 （Test_5.1.3） | 画面无斜纹/水波纹及异常噪点等干扰 |  |  | NA
USB | 过流保护功能测试 （Test_5.2.1） | 过流及短路，芯片能正常保护且主板不会损坏 |  |  | NA
功放输出 | 开关机POP声 （Test_5.3.1） | 开关机没有POP声 |  |  | NA
| 左右声道 （Test_5.3.2） | 左右声道是否都能出声 |  |  | NA
|  | 左右声道是否反 |  |  | NA
| 信噪比 （Test_5.3.3） | blank SN信号源 | >=85db |  | NA
| 左右声道串音 （Test_5.3.4） | 1KHz 0dB单声道信号源 | >=45db |  | NA
| 最大输出功率 （Test_5.3.5） | 1KHz 0dB信号源 | >1W |  | NA
| AEC （Test_5.3.7） | 回声消除 |  |  | NA
MIC | 录音是否有杂音 （Test_5.4.1） |  |  |  | NA
| 录音音量是否足够 （Test_5.4.1） |  |  |  | NA
RS232
RS485
NFC | 灵敏度 （Test_5.5.1） | 卡片距离NFC天线3cm以上，要能正常识别并读取到信息，测试30次 |  |  | NA
WIFI | WIFI吞吐率 （Test_5.6.1） | 上行速率（软件ipref测量） | ＞50Mbps |  | NA
|  | 下行速率（软件ipref测量） | ＞50Mbps |  | NA
POE | 参数测试 | 输出电压12V | 电压 12V±0.6V |  | NA
|  | 电压纹波 | 纹波≤500mV |  | NA
|  | 输出电流2A | 电流≥1.5A |  | NA
| 稳定性测试 | POE供电网线拔插300次 |  |  | NA
|  | POE供电老化3天 |  |  | NA
摄像头 | 上电时序 （Test_6.1.1） | T0：AVDD到DOVDD上电 | ≥0uS |  | NA
|  | T1：MCLK到REEST下降沿 | ≥0uS |  | NA
|  | T2:Reset 低电平时间 | ≥10mS |  | NA
|  | T3:Reset拉高到PWDN拉低 | ≥0uS |  | NA
|  | T4:PWDN拉低到I2C波形 | ≥8192 EXCLK |  | NA
| 掉电时序 （Test_6.2.1） | T0 | ≥0uS |  | NA
|  | T1 | ≥512 EXCLK cycles |  | NA
|  | T3 |  |  | NA
|  | T4 |  |  | NA
| 电压 （Test_6.3.1） | AVDD | 2.6V＜AVDD＜3.0V |  | NA
|  | DVDD | 1.1V＜DVDD＜1.3V |  | NA
|  | DOVDD | 1.7V＜DOVDD＜3.45V |  | NA
| 纹波 （Test_6.4.1） | AVDD | 纹波≤50mV; |  | NA
|  | DVDD | 纹波≤50mV; |  | NA
|  | DOVDD | 纹波≤50mV; |  | NA
| 信号幅度 （Test_6.5.1） | VOH | 100mV＜VOD＜220mV |  | NA
| MCLK （Test_6.6.1） | Finck*0.96<Finck<Finck*1.02 （Finck=37.125MHz，74.25MHz） |  |  | NA
| 信号干扰 （Test_6.7.1） | 图像无斜纹/水波纹及异常噪点等干扰 |  |  | NA
| 低照度下干扰 （Test_6.8.1） | 在黑暗条件下，图像画面无彩噪，无横纹水波纹等干扰 |  |  | NA
附录
图1：Panel上电时序 |  |  |  | 图2：Sensor上电时序

## 5.GPIO测试
GPIO测试 | [7 empty] | Return
测试人员 |  | 测试日期 |  | 测试平台 |  | 测试结果 | NA
软件版本 | xxxx.xxx.xxx
测试注意事项
PAD Num | PAD Name | 车机Demo Board流媒体后视镜 |  |  |  | 功能模块 | GPIO设计要求 |  |  |  | 测试结果 | 问题描述 | 附图
|  | Function | Net Name | IO Domain | 备注说明 |  | input/output | Default level | PD/PU | Work
E4 | CAM_PD1 | GPIO | 4G_EN | 3.3V |  | 4G | Output | L | PD | H：4G Disable L: 4G Enable | NA
M12 | PWR_GPIO2 | GPIO | 4G_WAKEUP | 1.8V |  |  | Input | HiZ | HiZ | H：4G Wakeup SOC L: Normal | NA
C8 | PAD_MIPIRX5P | GPIO | 4G_RST | 1.8V |  |  | Output | L | PD | L：Normal H: 4G Reset L：Normal | NA
P4 | EMMC_RSTN | GPIO | BACK_DET | 3.3V |  | AHD | Input | HiZ | HiZ | H：Normal L：Car BACK | NA
C12 | USB_VBUS_EN | GPIO | AHD_PWR_EN | 1.8V |  |  | Output | L | PD | H：AHD POWER Enable L：AHD POWER Disable | NA
B8 | PAD_MIPIRX5N | GPIO | PR2K_RST | 1.8V |  |  | Output | H | PD | H：Normal L: PR2K Reset H：Normal | NA
M14 | CLK25M | GPIO | CHG_DET | 1.8V |  |  | Input | HiZ | HiZ | H：Normal L：BAT Charge | NA
C3 | CAM_PD0 | GPIO | CAM_PD0 | 1.8V |  | CAMERA | Output | L | PD | H：Normal L：CAM PowerDown | NA
E5 | CAM_RST0 | GPIO | CAM_RST0 | 1.8V |  |  | Output | H | PU | H：Normal L: CAM Reset H：Normal | NA
B13 | USB_ID | GPIO | UPDATA_MODE_N | 1.8V |  | KEY | Input | HiZ | HiZ | H：Normal L：UPDATA | NA
M6 | JTAG_CPU_TRST | GPIO | LCD_RST | 3.3V |  | PANEL | Output | H | PU | H：Normal L: LCD Reset H：Normal | NA
P5 | AUX0 | GPIO | LCD_STB | 3.3V |  |  | Output | L | PD | H：LCD Enable L：LCD Disable | NA
N3 | SPK_EN | GPIO | SPK_EN | 3.3V |  | SPEAKER | Output | L | PD | H：Speaker Enable L：Speaker Disable | NA
B12 | VIVO_D9 | GPIO | TP_RST | 3.3V |  | TOUCH PANEL | Output | H | PD | H：Normal L: TP Reset H：Normal | NA
C11 | VIVO_D8 | GPIO | TP_INT | 3.3V |  |  | Input | Hiz | Hiz | H：TP Inturrupt L：Normal | NA
E13 | ADC1 | GPIO | USB_SEL_GPIO2_0 | 1.8V |  | USB | Output | H | NA | H：USB CON L：USB 4G | NA
A12 | VIVO_D10 | GPIO | WIFI_CHIP_EN | 3.3V |  | WIFI | Output | L | PD | H：WIFI Enable L：WIFI Disable | NA

## 6.温升老化测试
温升老化测试 | [7 empty] | Return
测试人员 |  | 测试日期 |  | 测试平台 |  | 测试结果 | NA
测试条件1 | Panel:720P,Sensor:2M/25Hz,FD/FR,POE,IR+White LED ON，3小时（整机+导热硅胶）
测试条件2 | Panel:720P,Sensor:2M/25Hz,FD/FR,POE,White LED ON，3小时（整机+导热硅胶）
测试条件3 | Panel:720P,Sensor:2M/25Hz,FD/FR,POE,White LED ON，3小时（整机+导热硅胶）
软件版本 | xxxx.xxx.xxx
测试注意事项 | 1、至少2台机器同时测试2H以上 2、所有需抓取并保存LOG，以备查看及分析问题 3、高温测试，需要同时读取并记录降频降帧情况
温升测试 | 器件 | 位号 | 表面温度° | 环境温度° | 温升° | 测试标准 | 测试结果 | 整改措施 | 附图
测试条件1
| 主IC | U8 |  | 25 | -25 | 温升＜60° | NA
| DDR | MU1 |  | 25 | -25 | 温升＜60° | NA
| Flash | U17 |  | 25 | -25 | 温升＜60° | NA
| 屏幕 | 屏幕正面 |  | 25 | -25 | 温升＜25° | NA
| 灯板 | 灯板位置 |  | 25 | -25 | 温升＜25° | NA
| 整机外壳 | 后盖主芯片位置 |  | 25 | -25 | 温升＜25° | NA
测试条件2
| 主IC | U8 |  | 25 | -25 | 温升＜60° | NA
| DDR | MU1 |  | 25 | -25 | 温升＜60° | NA
| Flash | U17 |  | 25 | -25 | 温升＜60° | NA
| 屏幕 | 屏幕正面 |  | 25 | -25 | 温升＜25° | NA
| 灯板 | 灯板位置 |  | 25 | -25 | 温升＜25° | NA
| 整机外壳 | 后盖主芯片位置 |  | 25 | -25 | 温升＜25° | NA
测试条件3
| 主IC | U8 |  | 55 | -55 | Tj＜120° | NA
| 主IC | U8 |  | 60 | -60 | Tj＜120° | NA
| 主IC | U8 |  | 65 | -65 | Tj＜120° | NA
| 主IC | U8 |  | 70 | -70 | Tj＜120° | NA
老化测试 | 测试项 | 测试条件 |  | 环境温度 | 测试时长 | 测试标准 | 测试结果 | 整改措施 | 附图
| 常温老化测试 | Panel:720P,Sensor:2M/25Hz,FD/FR,POE |  | 常温 | 72H | 不能有死机，重启，功能异常现象 | NA
| 低温老化测试 |  |  | -20° | 72H | 不能有死机，重启，功能异常现象 | NA
| 高温老化测试 |  |  | 60° | 72H | 不能有死机，重启，功能异常现象 | NA
开关机测试 | 测试项 | 循环次数 |  |  | 测试标准 |  | 测试结果 | 整改措施 | 附图
| AC开关机测试 | 5000 |  |  | 不能有死机/不开机等异常现象 |  | NA

## 7.DDR 测试
DDR测试 | [6 empty] | Return
测试人员 |  | 测试日期 |  | 测试平台 | 测试结果 | NA
软件版本 | xxxx.xxx.xxx
测试注意事项 | 1、至少2台以上机器同时测试 2、所有需抓取并保存LOG，以备查看及分析问题
DDR测试项 | 测试方法 | 测试数据 | 测试结果 | 整改措施 | 附图
DDR SI测试 | 送DDR厂家测试 |  | NA
DDR Phase 测试 | 跑DDR Phase测试Bin，并将LOG贴到DDR Phase确认文档中，查看结果 |  | NA
DDR压力测试 | 跑DDR测试脚本12H以上，查看LOG无DDR BIST FAIL |  | NA

## 8.ESD&EMI测试
ESD&EMI测试 | [7 empty] | Return
测试人员 |  | 测试日期 |  | 测试平台 |  | 测试结果 | NA
软件版本 | xxxx.xxx.xxx
测试注意事项 | 1、打ESD每个端子打10次（每打一次需用地导线放电一次），重启会恢复PASS，花屏死机,功能异常均判定FAIL
ESD测试 | 接口 | 接触放电 |  | 空气放电 |  | 整改措施 | 测试报告
|  | ±4K | ±6K | ±8K | ±10K
| 屏 | NA | NA | NA | NA
| 摄像头 | NA | NA | NA | NA
| 网口 | NA | NA | NA | NA
| USB | NA | NA | NA | NA
| SD | NA | NA | NA | NA
EMI测试 | 测试数据附图 | 超标频点 (要求至少有3db裕量) |  | 测试结果 |  | 整改措施 | 测试报告
NA
附录
常用模块频点
序号 | 频点 |  | 模块
1 | 187.5MHz，562.5MHz |  | EMMC
2 | 800MHz，933MHz，1066MHz |  | DDR
3 | 37.125MHz |  | Sensor
4 | 50MHz，200MHz |  | SDIO
5 | 480MHz |  | USB

## 9.场景功耗测试
场景功耗测试 | [9 empty] | Return
测试人员 |  | 测试日期 |  | 测试平台 |  | 测试数量 |  | 测试结果 | NA
测试场景1 | Panel:720P,Sensor:2M/25fps,FD/FR
测试场景2 | CPU:1GHz；TPU:700MHz;5M,25fps，2路venc：2880*1620+720*576，无AI
测试场景3 | CPU:1GHz；TPU:700MHz;5M,25fps，2路venc：2880*1620+720*576，AI：Mode3
软件版本 | xxxx.xxx.xxx
测试注意事项 | 1、确认软件各个模块功能OK（IR CUT...） 2、确认Sensor工作和录制帧率OK：cat /proc/cvitek/venc 3、确认CLK Summary各IP开关及频率状态OK：cat /sys/kernel/debug/clk/clk_summary（ETH,USB...）
|  |  | 测试场景1 |  |  | 测试场景2 |  |  | 测试场景3
功耗 | 电源网络 | Tj | 电压 （V） | 电流 （mA） | 功耗 (mW) | 电压 （V） | 电流 （mA） | 功耗 (mW) | 电压 （V） | 电流 （mA） | 功耗 (mW)
| 12V_IN |  |  |  | 0 |  |  | 0 |  |  | 0
| VDDC&TPU_SOC |  |  |  | 0 |  |  | 0 |  |  | 0
| VDDQ_SOC |  |  |  | 0 |  |  | 0 |  |  | 0
| VCC33_SOC |  |  |  | 0 |  |  | 0 |  |  | 0
| VCC18_SOC |  |  |  | 0 |  |  | 0 |  |  | 0
|  |  | SOC总功耗 |  | 0 | SOC总功耗 |  | 0 | SOC总功耗 |  | 0