## 资料修订
日期 | 版本 | 作者 | 描述
2022-06-03 | V0.1 | Mu.Chou | Preliminary release

## QFN88_ VI接口电平场景详细说明
接口 | lane序 |  |  | 管脚 | 4D1C |  |  | 2D1C+1D1C |  |  | 1D1C+1D1C |  |  | RAW8/12/BT656/BT601 |  |  | RAW8/12/BT656/BT601 (1D1C+RAW)
[5 empty] | 电平(v) | 功能 | VI | 电平(v) | 功能 | VI | 电平(v) | 功能 | VI | 电平(v) | 功能 | VI | 电平(v) | 功能 | VI | VI
MIPI_RX | lane4 | RAW8/12/BT656/BT601 除了CLK 要固定"MIPIRX4N" 其他DATA,HSVS可任意定義 | MIPI data 跟 CLK 可以自行定義 | MIPIRX4N | meet spec. | MIPI_RX_D4N | sensor | meet spec. | MIPI_RX_D4N | sensor 2 | meet spec. | MIPI_RX_D4N | sensor 2 | 1.8V | VI_CLK | RAW | 1.8V | VI_CLK |  | Sensor2
|  |  |  | MIPIRX4P | meet spec. | MIPI_RX_D4P |  | meet spec. | MIPI_RX_D4P |  | meet spec. | MIPI_RX_D4P |  | 1.8V | VI_DATA |  | 1.8V | VI_DATA
| lane3 |  |  | MIPIRX3N | meet spec. | MIPI_RX_D3N |  | meet spec. | MIPI_RX_D3N |  | meet spec. | MIPI_RX_D3N |  | 1.8V | VI_DATA |  | 1.8V | VI_DATA
|  |  |  | MIPIRX3P | meet spec. | MIPI_RX_D3P |  | meet spec. | MIPI_RX_D3P |  | meet spec. | MIPI_RX_D3P |  | 1.8V | VI_DATA |  | 1.8V | VI_DATA
| lane2 |  |  | MIPIRX2N | meet spec. | MIPI_RX_D2N |  | meet spec. | MIPI_RX_D2N | sensor 1 | 1.8V | GPIO |  | 1.8V | VI_DATA |  | 1.8V | VI_DATA
|  |  |  | MIPIRX2P | meet spec. | MIPI_RX_D2P |  | meet spec. | MIPI_RX_D2P |  | 1.8V | GPIO |  | 1.8V | VI_DATA |  | 1.8V | VI_DATA
| lane1 |  |  | MIPIRX1N | meet spec. | MIPI_RX_D1N |  | meet spec. | MIPI_RX_D1N |  | meet spec. | MIPI_RX_D1N | sensor 1 | 1.8V | VI_DATA |  | meet spec. | MIPI_RX_D1N | sensor 1
|  |  |  | MIPIRX1P | meet spec. | MIPI_RX_D1P |  | meet spec. | MIPI_RX_D1P |  | meet spec. | MIPI_RX_D1P |  | 1.8V | VI_DATA |  | meet spec. | MIPI_RX_D1P
| lane0 |  |  | MIPIRX0N | meet spec. | MIPI_RX_D0N |  | meet spec. | MIPI_RX_D0N |  | meet spec. | MIPI_RX_D0N |  | 1.8V | VI_DATA |  | meet spec. | MIPI_RX_D0N
|  |  |  | MIPIRX0P | meet spec. | MIPI_RX_D0P |  | meet spec. | MIPI_RX_D0P |  | meet spec. | MIPI_RX_D0P |  | 1.8V | VI_DATA |  | meet spec. | MIPI_RX_D0P
MIPI_TX | lane2 |  | MIPI_TX | MIPI_TXM2 | 1.8V | GPIO |  | 1.8V | GPIO |  | 1.8V | GPIO |  | 1.8V | VI_DATA |  | 1.8V | VI_DATA |  | Sensor2
|  |  |  | MIPI_TXP2 | 1.8V | GPIO |  | 1.8V | GPIO |  | 1.8V | GPIO |  | 1.8V | VI_DATA |  | 1.8V | VI_DATA
| lane1 |  |  | MIPI_TXM1 | 1.8V | GPIO |  | 1.8V | GPIO |  | 1.8V | GPIO |  | 1.8V | VI_DATA |  | 1.8V | VI_DATA
|  |  |  | MIPI_TXP1 | 1.8V | GPIO |  | 1.8V | GPIO |  | 1.8V | GPIO |  | 1.8V | VI_DATA |  | 1.8V | VI_DATA
| lane0 |  |  | MIPI_TXM0 | 1.8V | GPIO |  | 1.8V | GPIO |  | 1.8V | GPIO |  | 1.8V | VI_DATA |  | 1.8V | VI_DATA
|  |  |  | MIPI_TXP0 | 1.8V | GPIO |  | 1.8V | GPIO |  | 1.8V | GPIO |  | 1.8V | VI_DATA |  | 1.8V | VI_DATA
Note on B2: Windows User: 增加列
Note on D2: Windows User: 增加列

## QFN88_VO接口电平场景详细说明
接口 | lane序 | RAW LAN | MIPI LAN | 管脚 | 2D1C |  |  | RAW8/12/BT656/BT601/RGB/8080
[5 empty] | 电平(v) | 功能 | VO | 电平(v) | 功能 | VO
MIPI_RX VDD18A_MIPI (1.8V only) | lane4 | RAW8/12/BT656/BT601 除了CLK 要固定"MIPITXP2" 其他DATA可任意定義 | MIPI_RX | MIPIRX4N | 1.8V | GPIO |  | 1.8V | GPIO
|  |  |  | MIPIRX4P | 1.8V | GPIO |  | 1.8V | GPIO
| lane3 |  |  | MIPIRX3N | 1.8V | GPIO |  | 1.8V | GPIO
|  |  |  | MIPIRX3P | 1.8V | GPIO |  | 1.8V | GPIO
| lane2 |  |  | MIPIRX2N | 1.8V | GPIO |  | 1.8V | VO_DATA | RAW
|  |  |  | MIPIRX2P | 1.8V | GPIO |  | 1.8V | VO_DATA
| lane1 |  |  | MIPIRX1N | 1.8V | GPIO |  | 1.8V | VO_DATA
|  |  |  | MIPIRX1P | 1.8V | GPIO |  | 1.8V | VO_DATA
| lane0 |  |  | MIPIRX0N | 1.8V | GPIO |  | 1.8V | VO_DATA
|  |  |  | MIPIRX0P | 1.8V | GPIO |  | 1.8V | VO_DATA
MIPI_TX VDD18A_MIPI (1.8V only) | lane2 |  | MIPI data 跟 CLK 可以自行定義 | MIPI_TXM2 | meet spec. | MIPI_TX_D2N | panel | 1.8V | VO_DATA
|  |  |  | MIPI_TXP2 | meet spec. | MIPI_TX_D2P |  | 1.8V | VO_CLK
| lane1 |  |  | MIPI_TXM1 | meet spec. | MIPI_TX_D1N |  | 1.8V | VO_DATA
|  |  |  | MIPI_TXP1 | meet spec. | MIPI_TX_D1P |  | 1.8V | VO_DATA
| lane0 |  |  | MIPI_TXM0 | meet spec. | MIPI_TX_D0N |  | 1.8V | VO_DATA
|  |  |  | MIPI_TXP0 | meet spec. | MIPI_TX_D0P |  | 1.8V | VO_DATA
VDDIO_EMMC (1.8V/3.3V) |  |  |  | JTAG_CPU_TMS(IO) | 18OD33 | GPIO |  | 1.8V | VO_DATA
|  |  |  | JTAG_CPU_TCK(CLK)(I) | 18OD33 | GPIO |  | 1.8V | VO_DATA
|  |  |  | AUX0 (O) | 18OD33 | GPIO |  | 1.8V | VO_DATA
VDDIO_SD1 (1.8V/3.3V) |  |  |  | SD1_D3 | 18OD33 | GPIO |  | 1.8V | VO_DATA
|  |  |  | SD1_D2 | 18OD33 | GPIO |  | 1.8V | VO_DATA
|  |  |  | SD1_D1 | 18OD33 | GPIO |  | 1.8V | VO_DATA
|  |  |  | SD1_D0 | 18OD33 | GPIO |  | 1.8V | VO_DATA
|  |  |  | SD1_CMD | 18OD33 | GPIO |  | 1.8V | VO_DATA
|  |  |  | SD1_CLK | 18OD33 | GPIO |  | 1.8V | VO_DATA
Note on B2: Windows User: 增加列
Note on D2: Windows User: 增加列

## BGA10X10_VI接口电平场景详细说明
特殊MODE
接口 | lane序 |  |  |  | 管脚 |  | VI_0_1 |  | VI_0_1 | RAW8/12/BT656/BT601 (2D1C+RAW) |  |  | RAW8/12/BT656/BT601 (1D1C+RAW) |  |  | RAW8/12/BT656/BT601 (RAW X 2) |  |  | RAW8/12/BT656/BT601 (4D1C+RAW ) |  |  | RAW8/12/BT656/BT601 (2D1C X 2+RAW ) |  |  | RAW8/12/BT656/BT601 (2D1C X 1+RAWX 1 ) |  |  | RAW8/12/BT656/BT601 (2D1C X 2+RAW ) |  |  | MIPI RX X2 |  |  | BT656(DDR MODE)+DEMUX
[7 empty] | VI0 (1C19D) |  | VI1 (1C19D) | 电平(v) | 功能 | VI | 电平(v) | 功能 | VI | 电平(v) | 功能 | VI | 电平(v) | 功能 | VI | 电平(v) | 功能 | VI | 电平(v) | 功能 | VI | 电平(v) | 功能 | VI | 电平(v) | 功能 | VI | 电平(v) | 功能 | VI
|  | VIVO VDDIO_VIVO (1.8V/3.3V) | RAW8/12/BT656/BT601 除了CLK 要固定"MIPITXP2" 其他DATA可任意定義 | RAW | VIVO_D10 | 18OD33 | (VI1_D[10] to_VI0) | 18OD33 | VI1_D[10] (I) | 1.8V | VI1_DATA | sensor1 | 1.8V | VI1_DATA | sensor1 | 1.8V | VI1_DATA | sensor 1 | 1.8V | VI1_DATA | sensor 1 | 1.8V | VI1_DATA | sensor 1 | 1.8V | VI1_DATA | sensor 1 | 1.8V | VI1_DATA | sensor 1 | 18OD33 | GPIO |  | 1.8V | GPIO
[5 empty] | VIVO_D9 | 18OD33 | (VI1_D[9] to VI0) | 18OD33 | VI1_D[9] (I) | 1.8V | VI1_DATA |  | 1.8V | VI1_DATA |  | 1.8V | VI1_DATA |  | 1.8V | VI1_DATA |  | 1.8V | VI1_DATA |  | 1.8V | VI1_DATA |  | 1.8V | VI1_DATA |  | 18OD33 | GPIO |  | 1.8V | GPIO
[5 empty] | VIVO_D8 | 18OD33 | (VI1_D[8] to VI0) | 18OD33 | VI1_D[8] (I) | 1.8V | VI1_DATA |  | 1.8V | VI1_DATA |  | 1.8V | VI1_DATA |  | 1.8V | VI1_DATA |  | 1.8V | VI1_DATA |  | 1.8V | VI1_DATA |  | 1.8V | VI1_DATA |  | 18OD33 | GPIO |  | 1.8V | GPIO
[5 empty] | VIVO_D7 | 18OD33 | (VI1_D[7] to VI0) | 18OD33 | VI1_D[7] (I) | 1.8V | VI1_DATA |  | 1.8V | VI1_DATA |  | 1.8V | VI1_DATA |  | 1.8V | VI1_DATA |  | 1.8V | VI1_DATA |  | 1.8V | VI1_DATA |  | 1.8V | VI1_DATA |  | 18OD33 | GPIO |  | 1.8V | VI2_D[7] (I) (PHY) | Sensor1 BT656 only (time multiplexing)
[5 empty] | VIVO_D6 | 18OD33 | (VI1_D[6] to VI0) | 18OD33 | VI1_D[6] (I) | 1.8V | VI1_DATA |  | 1.8V | VI1_DATA |  | 1.8V | VI1_DATA |  | 1.8V | VI1_DATA |  | 1.8V | VI1_DATA |  | 1.8V | VI1_DATA |  | 1.8V | VI1_DATA |  | 18OD33 | GPIO |  | 1.8V | VI2_D[6] (I) (PHY)
[5 empty] | VIVO_D5 | 18OD33 | (VI1_D[5] to VI0) | 18OD33 | VI1_D[5] (I) | 1.8V | VI1_DATA |  | 1.8V | VI1_DATA |  | 1.8V | VI1_DATA |  | 1.8V | VI1_DATA |  | 1.8V | VI1_DATA |  | 1.8V | VI1_DATA |  | 1.8V | VI1_DATA |  | 18OD33 | GPIO |  | 1.8V | VI2_D[5] (I) (PHY)
[5 empty] | VIVO_D4 | 18OD33 | (VI1_D[4] to VI0) | 18OD33 | VI1_D[4] (I) | 1.8V | VI1_DATA |  | 1.8V | VI1_DATA |  | 1.8V | VI1_DATA |  | 1.8V | VI1_DATA |  | 1.8V | VI1_DATA |  | 1.8V | VI1_DATA |  | 1.8V | VI1_DATA |  | 18OD33 | GPIO |  | 1.8V | VI2_D[4] (I) (PHY)
[5 empty] | VIVO_D3 | 18OD33 | (VI1_D[3] to VI0) | 18OD33 | VI1_D[3] (I) | 1.8V | VI1_DATA |  | 1.8V | VI1_DATA |  | 1.8V | VI1_DATA |  | 1.8V | VI1_DATA |  | 1.8V | VI1_DATA |  | 1.8V | VI1_DATA |  | 1.8V | VI1_DATA |  | 18OD33 | GPIO |  | 1.8V | VI2_D[3] (I) (PHY)
[5 empty] | VIVO_D2 | 18OD33 | (VI1_D[2] to VI0) | 18OD33 | VI1_D[2] (I) | 1.8V | VI1_DATA |  | 1.8V | VI1_DATA |  | 1.8V | VI1_DATA |  | 1.8V | VI1_DATA |  | 1.8V | VI1_DATA |  | 1.8V | VI1_DATA |  | 1.8V | VI1_DATA |  | 18OD33 | GPIO |  | 1.8V | VI2_D[2] (I) (PHY)
[5 empty] | VIVO_D1 | 18OD33 | (VI1_D[1] to VI0) | 18OD33 | VI1_D[1] (I) | 1.8V | VI1_DATA |  | 1.8V | VI1_DATA |  | 1.8V | VI1_DATA |  | 1.8V | VI1_DATA |  | 1.8V | VI1_DATA |  | 1.8V | VI1_DATA |  | 1.8V | VI1_DATA |  | 18OD33 | GPIO |  | 1.8V | VI2_D[1] (I) (PHY)
[5 empty] | VIVO_D0 | 18OD33 | (VI1_D[0] to VI0) | 18OD33 | VI1_D[0] (I) | 1.8V | VI1_DATA |  | 1.8V | VI1_DATA |  | 1.8V | VI1_DATA |  | 1.8V | VI1_DATA |  | 1.8V | VI1_DATA |  | 1.8V | VI1_DATA |  | 1.8V | VI1_DATA |  | 18OD33 | GPIO |  | 1.8V | VI2_D[0] (I) (PHY)
[5 empty] | VIVO_CLK | 18OD33 |  | 18OD33 | VI1_CLK (I) (CLK) | 1.8V | VI1_CLK |  | 1.8V | VI1_CLK |  | 1.8V | VI1_CLK |  | 1.8V | VI1_CLK |  | 1.8V | VI1_CLK |  | 1.8V | VI1_CLK |  | 1.8V | VI1_CLK |  | 18OD33 | GPIO |  | 1.8V | VI2_CLK (I) (PHY)(CLK)
| Lan5 | MIPI_RX VDD18A_MIPI (1.8V only) |  | MIPI data 跟 CLK 可以自行定義 | MIPIRX5N | 1.8V | (VI1_D[11] to VI0) | 1.8V | VI1_D[11] (I) | 1.8V | VI1_DATA |  | 1.8V | VI1_DATA |  | 1.8V | VI1_DATA |  | meet spec. | MIPI_RX_D5N | sensor 2 4D1C | meet spec. | MIPI_RX_D5N | sensor 2 2D1C or 1D1C | 1.8V | GPIO |  | meet spec. | MIPI_RX_D5N | sensor 2 2D1C or 1D1C | meet spec. | MIPI_RX_D5N | sensor 2 2D1C or 1D1C | meet spec. | MIPI_RX_D5N | sensor 2 2D1C or 1D1C
[5 empty] | MIPIRX5P | 1.8V | (VI1_D[12] to VI0) | 1.8V | VI1_D[12] (I) | 1.8V | VI1_DATA |  | 1.8V | VI1_DATA |  | 1.8V | VI1_DATA |  | meet spec. | MIPI_RX_D5P |  | meet spec. | MIPI_RX_D5P |  | 1.8V | GPIO |  | meet spec. | MIPI_RX_D5P |  | meet spec. | MIPI_RX_D5P |  | meet spec. | MIPI_RX_D5P
| Lan4 |  |  |  | MIPIRX4N | 1.8V | VI0_CLK (I) (CLK) | 1.8V | VI1_D[13] (I) | 1.8V | VI1_DATA |  | 1.8V | VI1_DATA |  | 1.8V | VI0_CLK | sensor 2 | meet spec. | MIPI_RX_D4N |  | meet spec. | MIPI_RX_D4N |  | 1.8V | VI0_CLK (I) (CLK) | sensor 2 | meet spec. | MIPI_RX_D4N |  | meet spec. | MIPI_RX_D4N |  | meet spec. | MIPI_RX_D4N
[5 empty] | MIPIRX4P | 1.8V | VI0_D[0] (I) | 1.8V | VI1_D[14] (I) | 1.8V | VI1_DATA |  | 1.8V | VI1_DATA |  | 1.8V | VI0_DATA |  | meet spec. | MIPI_RX_D4P |  | meet spec. | MIPI_RX_D4P |  | 1.8V | VI0_D[0] (I) |  | meet spec. | MIPI_RX_D4P |  | meet spec. | MIPI_RX_D4P |  | meet spec. | MIPI_RX_D4P
| Lan3 |  |  |  | MIPIRX3N | 1.8V | VI0_D[1] (I) | 1.8V | VI1_D[15] (I) | 1.8V | VI1_DATA |  | 1.8V | VI1_DATA |  | 1.8V | VI0_DATA |  | meet spec. | MIPI_RX_D3N |  | meet spec. | MIPI_RX_D3N |  | 1.8V | VI0_D[1] (I) |  | meet spec. | MIPI_RX_D3N |  | meet spec. | MIPI_RX_D3N |  | meet spec. | MIPI_RX_D3N
[5 empty] | MIPIRX3P | 1.8V | VI0_D[2] (I) | 1.8V | VI1_D[16] (I) | 1.8V | VI1_DATA |  | 1.8V | VI1_DATA |  | 1.8V | VI0_DATA |  | meet spec. | MIPI_RX_D3P |  | meet spec. | MIPI_RX_D3P |  | 1.8V | VI0_D[2] (I) |  | meet spec. | MIPI_RX_D3P |  | meet spec. | MIPI_RX_D3P |  | meet spec. | MIPI_RX_D3P
| Lan2 |  |  |  | MIPIRX2N | 1.8V | VI0_D[3] (I) | 1.8V | VI1_D[17] (I) | meet spec. | MIPI_RX_D2N | sensor 2 | 1.8V | VI1_DATA |  | 1.8V | VI0_DATA |  | meet spec. | MIPI_RX_D2N |  | meet spec. | MIPI_RX_D2N | sensor 3 2D1C or 1D1C | meet spec. | MIPI_RX_D2N | sensor 3 2D1C or 1D1C | 1.8V | GPIO |  | meet spec. | MIPI_RX_D2N | sensor 3 2D1C or 1D1C | meet spec. | MIPI_RX_D2N | sensor 3 2D1C or 1D1C
[5 empty] | MIPIRX2P | 1.8V | VI0_D[4] (I) | 1.8V | VI1_D[18] (I) | meet spec. | MIPI_RX_D2P |  | 1.8V | VI1_DATA |  | 1.8V | VI0_DATA |  | meet spec. | MIPI_RX_D2P |  | meet spec. | MIPI_RX_D2P |  | meet spec. | MIPI_RX_D2P |  | 1.8V | GPIO |  | meet spec. | MIPI_RX_D2P |  | meet spec. | MIPI_RX_D2P
| Lan1 |  |  |  | MIPIRX1N | 1.8V | VI0_D[5] (I) | 1.8V | (VI0_D[5] to VI1) | meet spec. | MIPI_RX_D1N |  | meet spec. | MIPI_RX_D1N | sensor 2 | 1.8V | VI0_DATA |  | meet spec. | MIPI_RX_D1N |  | meet spec. | MIPI_RX_D1N |  | meet spec. | MIPI_RX_D1N |  | 1.8V | GPIO |  | meet spec. | MIPI_RX_D1N |  | meet spec. | MIPI_RX_D1N
[5 empty] | MIPIRX1P | 1.8V | VI0_D[6] (I) | 1.8V | (VI0_D[6] to VI1) | meet spec. | MIPI_RX_D1P |  | meet spec. | MIPI_RX_D1P |  | 1.8V | VI0_DATA |  | meet spec. | MIPI_RX_D1P |  | meet spec. | MIPI_RX_D1P |  | meet spec. | MIPI_RX_D1P |  | 1.8V | GPIO |  | meet spec. | MIPI_RX_D1P |  | meet spec. | MIPI_RX_D1P
| Lan0 |  |  |  | MIPIRX0N | 1.8V | VI0_D[7] (I) | 1.8V | (VI0_D[7] to VI1) | meet spec. | MIPI_RX_D0N |  | meet spec. | MIPI_RX_D0N |  | 1.8V | VI0_DATA |  | meet spec. | MIPI_RX_D0N |  | meet spec. | MIPI_RX_D0N |  | meet spec. | MIPI_RX_D0N |  | 1.8V | GPIO |  | meet spec. | MIPI_RX_D0N |  | meet spec. | MIPI_RX_D0N
[5 empty] | MIPIRX0P | 1.8V | VI0_D[8] (I) | 1.8V | (VI0_D[8] to VI1) | meet spec. | MIPI_RX_D0P |  | meet spec. | MIPI_RX_D0P |  | 1.8V | VI0_DATA |  | meet spec. | MIPI_RX_D0P |  | meet spec. | MIPI_RX_D0P |  | meet spec. | MIPI_RX_D0P |  | 1.8V | GPIO |  | meet spec. | MIPI_RX_D0P |  | meet spec. | MIPI_RX_D0P
| Lan4 | MIPI_TX VDD18A_MIPI (1.8V only) |  | GPIO | MIPI_TXM4 | 1.8V | VI0_D[15] (I) (New) | 1.8V | (VI0_D[15] to VI1) | 1.8V | GPIO |  | 1.8V | GPIO |  | 1.8V | GPIO |  | 1.8V | GPIO |  | 1.8V | GPIO |  | 1.8V | VI0_D[15] (I) (New) | sensor 2 | 1.8V | GPIO |  | 1.8V | GPIO |  | 1.8V | GPIO
[5 empty] | MIPI_TXP4 | 1.8V | VI0_D[16] (I) (New) | 1.8V | (VI0_D[16] to VI1) | 1.8V | GPIO |  | 1.8V | GPIO |  | 1.8V | GPIO |  | 1.8V | GPIO |  | 1.8V | GPIO |  | 1.8V | VI0_D[16] (I) (New) |  | 1.8V | GPIO |  | 1.8V | GPIO |  | 1.8V | GPIO
| Lan3 |  |  |  | MIPI_TXM3 | 1.8V | VI0_D[17] (I) (New) | 1.8V | (VI0_D[17] to VI1) | 1.8V | GPIO |  | 1.8V | GPIO |  | 1.8V | GPIO |  | 1.8V | GPIO |  | 1.8V | GPIO |  | 1.8V | VI0_D[17] (I) (New) |  | 1.8V | GPIO |  | 1.8V | GPIO |  | 1.8V | GPIO
[5 empty] | MIPI_TXP3 | 1.8V | VI0_D[18] (I) (New) | 1.8V | (VI0_D[18] to VI1) | 1.8V | GPIO |  | 1.8V | GPIO |  | 1.8V | GPIO |  | 1.8V | GPIO |  | 1.8V | GPIO |  | 1.8V | VI0_D[18] (I) (New) |  | 1.8V | GPIO |  | 1.8V | GPIO |  | 1.8V | GPIO
| Lan2 |  |  |  | MIPI_TXM2 | 1.8V | VI0_D[13] (I) | 1.8V | (VI0_D[13] to VI1) | 1.8V | GPIO |  | 1.8V | GPIO |  | 1.8V | VI0_DATA | sensor 2 | 1.8V | GPIO |  | 1.8V | GPIO |  | 1.8V | VI0_D[13] (I) |  | 1.8V | GPIO |  | 1.8V | GPIO |  | 1.8V | GPIO
[5 empty] | MIPI_TXP2 | 1.8V | VI0_D[14] (I) | 1.8V | (VI0_D[14] to VI1) | 1.8V | GPIO |  | 1.8V | GPIO |  | 1.8V | VI0_DATA |  | 1.8V | GPIO |  | 1.8V | GPIO |  | 1.8V | VI0_D[14] (I) |  | 1.8V | GPIO |  | 1.8V | GPIO |  | 1.8V | GPIO
| Lan1 |  |  |  | MIPI_TXM1 | 1.8V | VI0_D[11] (I) | 1.8V | (VI0_D[11] to VI1) | 1.8V | GPIO |  | 1.8V | GPIO |  | 1.8V | VI0_DATA |  | 1.8V | GPIO |  | 1.8V | GPIO |  | 1.8V | VI0_D[11] (I) |  | 1.8V | GPIO |  | 1.8V | GPIO |  | 1.8V | GPIO
[5 empty] | MIPI_TXP1 | 1.8V | VI0_D[12] (I) | 1.8V | (VI0_D[12] to VI1) | 1.8V | GPIO |  | 1.8V | GPIO |  | 1.8V | VI0_DATA |  | 1.8V | GPIO |  | 1.8V | GPIO |  | 1.8V | VI0_D[12] (I) |  | 1.8V | GPIO |  | 1.8V | GPIO |  | 1.8V | GPIO
| Lan0 |  |  |  | MIPI_TXM0 | 1.8V | VI0_D[9] (I) | 1.8V | (VI0_D[9] to VI1) | 1.8V | GPIO |  | 1.8V | GPIO |  | 1.8V | VI0_DATA |  | 1.8V | GPIO |  | 1.8V | GPIO |  | 1.8V | VI0_D[9] (I) |  | 1.8V | GPIO |  | 1.8V | GPIO |  | 1.8V | GPIO
[5 empty] | MIPI_TXP0 | 1.8V | VI0_D[10] (I) | 1.8V | (VI0_D[10] to VI1) | 1.8V | GPIO |  | 1.8V | GPIO |  | 1.8V | VI0_DATA |  | 1.8V | GPIO |  | 1.8V | GPIO |  | 1.8V | VI0_D[10] (I) |  | 1.8V | GPIO |  | 1.8V | GPIO |  | 1.8V | GPIO
Note on B2: Windows User: 增加列
Note on D2: Windows User: 增加列
Note on E2: Windows User: 增加列

## BGA10X10_VO接口电平场景详细说明
接口 | lane序 |  |  |  | 管脚 |  | VO (1C38D) | RAW8/12/BT656/BT601 (2D1C+RAW) |  |  | RAW |  |  | BT656 |  |  | 8080 8bit |  |  | BT601 |  |  | RGB
[7 empty] | 功能 | 电平(v) | 功能 | VO | 电平(v) | 功能 | VO | 电平(v) | 功能 | VO | 电平(v) | 功能 | VO | 电平(v) | 功能 | VO | 电平(v) | 功能 | VO
|  | VIVO VDDIO_VIVO (1.8V/3.3V) | RAW/8080_8bit/BT656/BT601/RGB CLK 要固定, 其他DATA可任意定义 | GPIO | VIVO_D10 | 18OD33 | VO_D[23] (O) | 18OD33 | GPIO |  | meet spec. | VO_Data |  | meet spec. | VO656_Data |  | meet spec. | 8080_Data |  | meet spec. | VO601_Data |  | meet spec. | VORGB_Data
[5 empty] | VIVO_D9 | 18OD33 | VO_D[22] (O) | 18OD33 | GPIO |  | meet spec. | VO_Data |  | meet spec. | VO656_Data |  | meet spec. | 8080_Data |  | meet spec. | VO601_Data |  | meet spec. | VORGB_Data
[5 empty] | VIVO_D8 | 18OD33 | VO_D[21] (O) | 18OD33 | GPIO |  | meet spec. | VO_Data |  | meet spec. | VO656_Data |  | meet spec. | 8080_Data |  | meet spec. | VO601_Data |  | meet spec. | VORGB_Data
[5 empty] | VIVO_D7 | 18OD33 | VO_D[20] (O) | 18OD33 | GPIO |  | meet spec. | VO_Data |  | meet spec. | VO656_Data |  | meet spec. | 8080_Data |  | meet spec. | VO601_Data |  | meet spec. | VORGB_Data
[5 empty] | VIVO_D6 | 18OD33 | VO_D[19] (O) | 18OD33 | GPIO |  | meet spec. | VO_Data |  | meet spec. | VO656_Data |  | meet spec. | 8080_Data |  | meet spec. | VO601_Data |  | meet spec. | VORGB_Data
[5 empty] | VIVO_D5 | 18OD33 | VO_D[18] (O) | 18OD33 | GPIO |  | meet spec. | VO_Data |  | meet spec. | VO656_Data |  | meet spec. | 8080_Data |  | meet spec. | VO601_Data |  | meet spec. | VORGB_Data
[5 empty] | VIVO_D4 | 18OD33 | VO_D[17] (O) | 18OD33 | GPIO |  | meet spec. | VO_Data |  | meet spec. | VO656_Data |  | meet spec. | 8080_Data |  | meet spec. | VO601_Data |  | meet spec. | VORGB_Data
[5 empty] | VIVO_D3 | 18OD33 | VO_D[16] (O) | 18OD33 | GPIO |  | meet spec. | VO_Data |  | meet spec. | VO656_Data |  | meet spec. | 8080_Data |  | meet spec. | VO601_Data |  | meet spec. | VORGB_Data
[5 empty] | VIVO_D2 | 18OD33 | VO_D[15] (O) | 18OD33 | GPIO |  | meet spec. | VO_Data |  | meet spec. | VO656_Data |  | meet spec. | 8080_Data |  | meet spec. | VO601_VS |  | meet spec. | VORGB_VS
[5 empty] | VIVO_D1 | 18OD33 | VO_D[14] (O) | 18OD33 | GPIO |  | meet spec. | VO_Data |  | meet spec. | VO656_Data |  | meet spec. | 8080_Data |  | meet spec. | VO601_HS |  | meet spec. | VORGB_HS
[5 empty] | VIVO_D0 | 18OD33 | VO_D[13] (O) | 18OD33 | GPIO |  | meet spec. | VO_Data |  | meet spec. | VO656_Data |  | meet spec. | 8080_Data |  | meet spec. | VO601_DE |  | meet spec. | VORGB_DE
[5 empty] | VIVO_CLK | 18OD33 | VO_CLK1 (O) (CLK) (DATA) | 18OD33 | GPIO |  | meet spec. | VO_CLK1 |  | meet spec. | VO656_CLK |  | meet spec. | 8080_Data |  | meet spec. | VO601_CLK |  | meet spec. | VORGB_CLK
| Lan5 | MIPI_RX VDD18A_MIPI (1.8V only) |  | GPIO | MIPIRX5N | 1.8V | VO_D[12] (O) | 1.8V | GPIO |  | meet spec. | VO_Data |  | 1.8V | GPIO |  | 1.8V | GPIO |  | 1.8V | GPIO |  | 1.8V | GPIO
[5 empty] | MIPIRX5P | 1.8V | VO_D[11] (O) | 1.8V | GPIO |  | meet spec. | VO_Data |  | 1.8V | GPIO |  | 1.8V | GPIO |  | 1.8V | GPIO |  | 1.8V | GPIO
| Lan4 |  |  |  | MIPIRX4N |  |  | 1.8V | GPIO |  | 1.8V | GPIO |  | 1.8V | GPIO |  | 1.8V | GPIO |  | 1.8V | GPIO |  | 1.8V | GPIO
[5 empty] | MIPIRX4P |  |  | 1.8V | GPIO |  | 1.8V | GPIO |  | 1.8V | GPIO |  | 1.8V | GPIO |  | 1.8V | GPIO |  | 1.8V | GPIO
| Lan3 |  |  |  | MIPIRX3N |  |  | 1.8V | GPIO |  | 1.8V | GPIO |  | 1.8V | GPIO |  | 1.8V | GPIO |  | 1.8V | GPIO |  | 1.8V | GPIO
[5 empty] | MIPIRX3P |  |  | 1.8V | GPIO |  | 1.8V | GPIO |  | 1.8V | GPIO |  | 1.8V | GPIO |  | 1.8V | GPIO |  | 1.8V | GPIO
| Lan2 |  |  |  | MIPIRX2N | 1.8V | VO_D[10] (O) | 1.8V | GPIO |  | meet spec. | VO_Data |  | 1.8V | GPIO |  | meet spec. | 8080_Data |  | meet spec. | VO601_Data |  | meet spec. | VORGB_Data
[5 empty] | MIPIRX2P | 1.8V | VO_D[9] (O) | 1.8V | GPIO |  | meet spec. | VO_Data |  | 1.8V | GPIO |  | meet spec. | 8080_Data |  | meet spec. | VO601_Data |  | meet spec. | VORGB_Data
| Lan1 |  |  |  | MIPIRX1N | 1.8V | VO_D[8] (O) | 1.8V | GPIO |  | meet spec. | VO_Data |  | 1.8V | GPIO |  | meet spec. | 8080_Data |  | meet spec. | VO601_Data |  | meet spec. | VORGB_Data
[5 empty] | MIPIRX1P | 1.8V | VO_D[7] (O) | 1.8V | GPIO |  | meet spec. | VO_Data |  | meet spec. | VO656_Data |  | meet spec. | 8080_Data |  | meet spec. | VO601_Data |  | meet spec. | VORGB_Data
| Lan0 |  |  |  | MIPIRX0N | 1.8V | VO_D[6] (O) | 1.8V | GPIO |  | meet spec. | VO_Data |  | meet spec. | VO656_Data |  | meet spec. | 8080_Data |  | meet spec. | VO601_Data |  | meet spec. | VORGB_Data
[5 empty] | MIPIRX0P | 1.8V | VO_D[5] (O) | 1.8V | GPIO |  | meet spec. | VO_Data |  | meet spec. | VO656_Data |  | meet spec. | 8080_Data |  | meet spec. | VO601_Data |  | meet spec. | VORGB_Data
| Lan4 | MIPI_TX VDD18A_MIPI (1.8V only) |  | MIPI data 跟 CLK 可以自行定义 | MIPI_TXM4 | 1.8V | VO_D[24] (O) | meet spec. | MIPI_TX_DM4 |  | meet spec. | VO_Data |  | 1.8V | GPIO |  | meet spec. | 8080_Data |  | meet spec. | VO601_Data |  | meet spec. | VORGB_Data
[5 empty] | MIPI_TXP4 | 1.8V | VO_D[25] (O) | meet spec. | MIPI_TX_DP4 |  | meet spec. | VO_Data |  | meet spec. | VO656_Data |  | meet spec. | 8080_Data |  | meet spec. | VO601_Data |  | meet spec. | VORGB_Data
| Lan3 |  |  |  | MIPI_TXM3 | 1.8V | VO_D[26] (O) | meet spec. | MIPI_TX_DM3 |  | meet spec. | VO_Data |  | meet spec. | VO656_Data |  | meet spec. | 8080_Data |  | meet spec. | VO601_Data |  | meet spec. | VORGB_Data
[5 empty] | MIPI_TXP3 | 1.8V | VO_D[27] (O) | meet spec. | MIPI_TX_DP3 |  | meet spec. | VO_Data |  | meet spec. | VO656_Data |  | meet spec. | 8080_Data |  | meet spec. | VO601_Data |  | meet spec. | VORGB_Data
| Lan2 |  |  |  | MIPI_TXM2 | 1.8V | VO_D[0] (O) | meet spec. | MIPI_TX_DM2 |  | meet spec. | VO_Data |  | meet spec. | VO656_Data |  | meet spec. | 8080_Data |  | meet spec. | VO601_DE |  | meet spec. | VORGB_Data
[5 empty] | MIPI_TXP2 | 1.8V | VO_CLK0 (O) (CLK)(DATA) | meet spec. | MIPI_TX_DP2 |  | meet spec. | VO_CLK0 |  | meet spec. | VO656_CLK |  | meet spec. | 8080_Data |  | meet spec. | VO601_CLK |  | meet spec. | VORGB_CLK
| Lan1 |  |  |  | MIPI_TXM1 | 1.8V | VO_D[2] (O) | meet spec. | MIPI_TX_DM1 |  | meet spec. | VO_Data |  | meet spec. | VO656_Data |  | meet spec. | 8080_Data |  | meet spec. | VO601_VS |  | meet spec. | VORGB_Data
[5 empty] | MIPI_TXP1 | 1.8V | VO_D[1] (O) | meet spec. | MIPI_TX_DP1 |  | meet spec. | VO_Data |  | meet spec. | VO656_Data |  | meet spec. | 8080_Data |  | meet spec. | VO601_HS |  | meet spec. | VORGB_Data
| Lan0 |  |  |  | MIPI_TXM0 | 1.8V | VO_D[4] (O) | meet spec. | MIPI_TX_DM0 |  | meet spec. | VO_Data |  | meet spec. | VO656_Data |  | meet spec. | 8080_Data |  | meet spec. | VO601_Data |  | meet spec. | VORGB_Data
[5 empty] | MIPI_TXP0 | 1.8V | VO_D[3] (O) | meet spec. | MIPI_TX_DP0 |  | meet spec. | VO_Data |  | meet spec. | VO656_Data |  | meet spec. | 8080_Data |  | meet spec. | VO601_Data |  | meet spec. | VORGB_Data
|  | VDDIO_EMMC (1.8V/3.3V) |  |  | JTAG_CPU_TMS(IO) | 18OD33 | VO_D[28] (O) (New) | 18OD33 | GPIO |  | meet spec. | VO_Data |  | meet spec. | VO656_Data |  | meet spec. | 8080_Data |  | meet spec. | VO601_Data |  | meet spec. | VORGB_Data
[5 empty] | JTAG_CPU_TCK(CLK)(I) | 18OD33 | VO_D[29] (O) (New) | 18OD33 | GPIO |  | meet spec. | VO_Data |  | meet spec. | VO656_Data |  | meet spec. | 8080_Data |  | meet spec. | VO601_Data |  | meet spec. | VORGB_Data
[5 empty] | AUX0 (O) | 18OD33 | VO_D[30] (O) (New) | 18OD33 | GPIO |  | meet spec. | VO_Data |  | meet spec. | VO656_Data |  | meet spec. | 8080_Data |  | meet spec. | VO601_Data |  | meet spec. | VORGB_Data
[5 empty] | JTAG_CPU_TRST(I1) | 18OD33 | VO_D[31] (O) (New) | 18OD33 | GPIO |  | meet spec. | VO_Data |  | meet spec. | VO656_Data |  | meet spec. | 8080_Data |  | meet spec. | VO601_Data |  | meet spec. | VORGB_Data
|  | VDDIO_SD1 (1.8V/3.3V) |  |  | SD1_D3 | 18OD33 | VO_D[32] (O) (New) | 18OD33 | GPIO |  | meet spec. | VO_Data |  | meet spec. | VO656_Data |  | meet spec. | 8080_Data |  | meet spec. | VO601_Data |  | meet spec. | VORGB_Data
[5 empty] | SD1_D2 | 18OD33 | VO_D[33] (O) (New) | 18OD33 | GPIO |  | meet spec. | VO_Data |  | meet spec. | VO656_Data |  | meet spec. | 8080_Data |  | meet spec. | VO601_Data |  | meet spec. | VORGB_Data
[5 empty] | SD1_D1 | 18OD33 | VO_D[34] (O) (New) | 18OD33 | GPIO |  | meet spec. | VO_Data |  | meet spec. | VO656_Data |  | meet spec. | 8080_Data |  | meet spec. | VO601_Data |  | meet spec. | VORGB_Data
[5 empty] | SD1_D0 | 18OD33 | VO_D[35] (O) (New) | 18OD33 | GPIO |  | meet spec. | VO_Data |  | meet spec. | VO656_Data |  | meet spec. | 8080_Data |  | meet spec. | VO601_Data |  | meet spec. | VORGB_Data
[5 empty] | SD1_CMD | 18OD33 | VO_D[36] (O) (New) | 18OD33 | GPIO |  | meet spec. | VO_Data |  | meet spec. | VO656_Data |  | meet spec. | 8080_Data |  | meet spec. | VO601_Data |  | meet spec. | VORGB_Data
[5 empty] | SD1_CLK | 18OD33 | VO_D[37] (O) (New) | 18OD33 | GPIO |  | meet spec. | VO_Data |  | meet spec. | VO656_Data |  | meet spec. | 8080_Data |  | meet spec. | VO601_Data |  | meet spec. | VORGB_Data
Note on B2: Windows User: 增加列
Note on D2: Windows User: 增加列
Note on E2: Windows User: 增加列