## 01.BGA各芯片引脚阻抗测试参考表
阻抗分析法：万用表，红表笔接GND，黑表笔接引脚 (Impedance Analysis: Set the multimeter; Connect the red probe to the GND and the black probe to the pins)
No. | Pin | Power Domain | PinName | OK的芯片
1 | A10 | VDDIO_VIVO | VIVO_D3 | 5.51M
2 | A12 | VDDIO_VIVO | VIVO_D10 | 5.52M
3 | A13 | VDDIO18_1 | USB_VBUS_DET | 568K
4 | A14 |  | USB_DP | 96K
5 | A2 | VDD18A_MIPI | PAD_MIPI_TXM4 | 544K
6 | A3 |  | VSSC | 0
7 | A4 | VDD18A_MIPI | PAD_MIPIRX0N | 549K
8 | A6 | VDD18A_MIPI | PAD_MIPIRX3P | 551K
9 | A7 | VDD18A_MIPI | PAD_MIPIRX4P | 551K
10 | A9 | VDDIO_VIVO | VIVO_D2 | 5.53M
11 | B1 | VDD18A_MIPI | PAD_MIPI_TXP3 | 547K
12 | B10 | VDDIO_VIVO | VIVO_D5 | 5.51M
13 | B11 | VDDIO_VIVO | VIVO_D7 | 5.52M
14 | B12 | VDDIO_VIVO | VIVO_D9 | 5.50M
15 | B13 | VDDIO18_1 | USB_ID | 570K
16 | B14 |  | USB_DM | 96K
17 | B15 | VDD18A_EPHY | PAD_ETH_RXM___EPHY_TXP | 668K
18 | B2 | VDD18A_MIPI | PAD_MIPI_TXM3 | 543K
19 | B3 | VDD18A_MIPI | PAD_MIPI_TXP4 | 543K
20 | B4 | VDD18A_MIPI | PAD_MIPIRX0P | 550K
21 | B5 | VDD18A_MIPI | PAD_MIPIRX1N | 549K
22 | B6 | VDD18A_MIPI | PAD_MIPIRX2N | 550K
23 | B7 | VDD18A_MIPI | PAD_MIPIRX4N | 551K
24 | B8 | VDD18A_MIPI | PAD_MIPIRX5N | 550K
25 | B9 | VDDIO_VIVO | VIVO_D1 | 5.51M
26 | C1 | VDD18A_MIPI | PAD_MIPI_TXP2 | 545K
27 | C10 | VDDIO_VIVO | VIVO_D6 | 5.51M
28 | C11 | VDDIO_VIVO | VIVO_D8 | 6.11M
29 | C12 | VDDIO18_1 | USB_VBUS_EN | 4.79M
30 | C13 |  | VSSC_2 | 0
31 | C14 | VDD18A_EPHY | PAD_ETH_RXP___EPHY_TXN | 658K
32 | C15 | VDDIO18_1 | GPIO_RTX___EPHY_RTX | 659K
33 | C2 | VDD18A_MIPI | PAD_MIPI_TXM2 | 544K
34 | C3 | VDD18A_MIPI | CAM_PD0 | 564K
35 | C4 | VDD18A_MIPI | CAM_MCLK0 | 565K
36 | C5 | VDD18A_MIPI | PAD_MIPIRX1P | 551K
37 | C6 | VDD18A_MIPI | PAD_MIPIRX2P | 551K
38 | C7 | VDD18A_MIPI | PAD_MIPIRX3N | 551K
39 | C8 | VDD18A_MIPI | PAD_MIPIRX5P | 550K
40 | C9 | VDDIO_VIVO | VIVO_CLK | 5.55M
41 | D1 | VDD18A_MIPI | PAD_MIPI_TXP1 | 545K
42 | D10 | VDDIO_VIVO | VIVO_D4 | 5.51M
43 | D11 |  | VDD18A_PLL_N | 6.11M
44 | D12 |  | VCC18A_USB | 4.79M
45 | D13 |  | VSSC_6 | 0
46 | D14 |  | PAD_ETH_TXM___EPHY_RXP | 658K
47 | D15 |  | PAD_ETH_TXP___EPHY_RXN | 659K
48 | D2 | VDD18A_MIPI | PAD_MIPI_TXM1 | 546K
49 | D3 | VDD18A_MIPI | CAM_MCLK1 | 566K
50 | D4 | VDD18A_MIPI | IIC3_SCL | 656K
51 | D5 |  | VSSC_3 | 0
52 | D6 |  | VDD18A_MIPI_2 | 596K
53 | D7 |  | VDD18A_MIPI_1 | 597K
54 | D8 |  | VSSC_4 | 0
55 | D9 |  | VSSC_5 | 0
56 | E1 | VDD18A_MIPI | PAD_MIPI_TXP0 | 542K
57 | E10 | VDDIO_VIVO | VIVO_D0 | 5.51M
58 | E11 |  | VDDIO18_1 | 875K
59 | E12 |  | VDD18A_EPHY | 4.05M
60 | E13 | VDDIO18_1 | ADC1 | 569K
61 | E14 | VDDIO18_1 | ADC2 | 571K
62 | E15 | VDDIO18_1 | ADC3 | 570K
63 | E2 | VDD18A_MIPI | PAD_MIPI_TXM0 | 542K
64 | E4 | VDD18A_MIPI | CAM_PD1 | 567K
65 | E5 | VDD18A_MIPI | CAM_RST0 | 566K
66 | E7 |  | VSSC_7 | 0
67 | E8 |  | VDDCAP18_VIVO | 660K
68 | E9 |  | VSSC_8 | 0
69 | F10 |  | VDDIO_SD1 | 7.38M
70 | F11 |  | VSSC_12 | 0
71 | F13 |  | VSSC_13 | 0
72 | F14 | VDDIO_SD1 | SD1_D2 | 5.3M
73 | F2 | VDD18A_MIPI | PAD_AUD_AOUTL | 4.87M
74 | F3 |  | VSSC_9 | 0
75 | F4 | VDD18A_MIPI | IIC3_SDA | 530K
76 | F5 |  | VDD18A_AUD | 157K
77 | F6 |  | VSSC_10 | 0
78 | F7 |  | VSSC_11 | 0
79 | F9 |  | VDDIO_VIVO | 6.74M
80 | G1 |  | PAD_AUD_AVREF | 131K
81 | G10 |  | VSSC_19 | 0
82 | G11 |  | VDD33A_EPHY | 7.1M
83 | G13 | VDDIO_SD1 | SD1_D3 | 5.38M
84 | G14 | VDDIO_SD1 | SD1_CLK | 5.38M
85 | G15 | VDDIO_SD1 | SD1_CMD | 5.36M
86 | G2 | VDD18A_MIPI | PAD_AUD_AOUTR | 4.87M
87 | G3 |  | VSS18A_AUD_1 | 9
88 | G4 |  | VOUT | 5.67M
89 | G5 |  | VSSC_14 | 0
90 | G6 |  | VSSC_15 | 0
91 | G7 |  | VSSC_16 | 0
92 | G8 |  | VSSC_17 | 0
93 | G9 |  | VSSC_18 | 0
94 | H1 | VDD18A_MIPI | PAD_AUD_AINL_MIC | 5.17M
95 | H10 |  | VCC33A_USB | 493K
96 | H11 |  | VDD09A_EPHY | 7.24K
97 | H12 | VDDIO18_1 | RSTN | 545K
98 | H13 | VDDIO18_1 | PWM0_BUCK | 548K
99 | H14 | VDDIO_SD1 | SD1_D1 | 5.35M
100 | H15 | VDDIO_SD1 | SD1_D0 | 5.34M
101 | H2 |  | VSS18A_AUD_2 | 9
102 | H3 |  | VIN3V | 11.3M
103 | H4 |  | VDDIO_SD0 | 6.6M
104 | H5 |  | VSSC_20 | 0
105 | H6 |  | VSSC_21 | 0
106 | H7 |  | VSSC_22 | 0
107 | H8 |  | VSSC_23 | 0
108 | H9 |  | VSSC_24 | 0
109 | J1 | VDD18A_MIPI | PAD_AUD_AINR_MIC | 5.12M
110 | J10 |  | VDDC_2 | 203
111 | J11 |  | VDDC_3 | 203
112 | J12 |  | VDDC_4 | 203
113 | J13 | VDDIO_RTC | IIC2_SCL | 545K
114 | J14 | VDDIO_RTC | IIC2_SDA | 547K
115 | J2 |  | VSS18A_AUD_3 | 9
116 | J3 |  | VSS18A_AUD_4 | 9
117 | J4 |  | VDDC_1 | 203
118 | J6 |  | VDD09A_MIPI | 12.5K
119 | J7 |  | VSSC_25 | 0
120 | J8 |  | VSSC_26 | 0
121 | J9 |  | VSSC_27 | 0
122 | K10 |  | VDDC_8 | 203
123 | K11 |  | VDDC_9 | 203
124 | K12 |  | VDDC_10 | 203
125 | K13 | VDDIO_RTC | UART2_RX | 542K
126 | K14 | VDDIO_RTC | UART2_CTS | 546K
127 | K15 | VDDIO_RTC | UART2_TX | 542K
128 | K2 | VDDIO_EMMC | SD0_CD | 5.4M
129 | K3 | VDDIO_SD0 | SD0_D1 | 5.4M
130 | K4 |  | VDDC_5 | 203
131 | K5 |  | VDDC_6 | 203
132 | K6 |  | VDDC_7 | 203
133 | K7 |  | VSSC_28 | 0
134 | K8 |  | VSSC_29 | 0
135 | K9 |  | VSSC_30 | 0
136 | L1 | VDDIO_SD0 | SD0_CLK | 5.4M
137 | L10 |  | VDDC_13 | 203
138 | L11 |  | VDDC_RTC | 7.8K
139 | L13 |  | PTEST | 538K
140 | L14 | VDDIO_RTC | CLK32K | 542K
141 | L15 | VDDIO_RTC | UART2_RTS | 545K
142 | L2 | VDDIO_SD0 | SD0_D0 | 5.4M
143 | L3 | VDDIO_SD0 | SD0_CMD | 5.3M
144 | L4 |  | VDDC_11 | 203
145 | L5 |  | VDDC_12 | 203
146 | L6 |  | VSSC_31 | 0
147 | L7 |  | VSSC_32 | 0
148 | L8 |  | VSSC_33 | 0
149 | L9 |  | VSSC_34 | 0
150 | M1 | VDDIO_SD0 | SD0_D3 | 5.4M
151 | M10 |  | VDDIO_RTC | 466K
152 | M11 | VDDIO_RTC | PWR_ON | 549K
153 | M12 | VDDIO_RTC | PWR_GPIO2 | 542K
154 | M13 | VDDIO_RTC | PWR_GPIO0 | 544K
155 | M14 | VDDIO_RTC | CLK25M | 544K
156 | M2 | VDDIO_SD0 | SD0_D2 | 5.4M
157 | M3 |  | VDDIO_EMMC | 4.7M
158 | M4 | VDDIO_EMMC | UART0_RX | 5.4M
159 | M5 | VDDIO_EMMC | UART0_TX | 5.4M
160 | M6 | VDDIO_EMMC | JTAG_CPU_TRST | 5.3M
161 | M7 |  | VSSC_35 | 0
162 | M8 |  | VDDQ_DRAM_1 | 6.3K
163 | M9 |  | VDDQ_DRAM_2 | 6.3K
164 | N1 | VDDIO_EMMC | SD0_PWR_EN | 5.6M
165 | N10 |  | VDD18A | 665K
166 | N11 | VDDIO_RTC | PWR_WAKEUP1 | 540K
167 | N12 | VDDIO_RTC | PWR_WAKEUP0 | 536K
168 | N13 | VDDIO_RTC | PWR_GPIO1 | 547K
169 | N14 |  | VDDBKUP | 8.2M
170 | N15 |  | RTC_XIN | 9.7M
171 | N2 |  | VSSC_36 | 0
172 | N3 | VDDIO_EMMC | SPK_EN | 5.5M
173 | N4 | VDDIO_EMMC | JTAG_CPU_TCK | 5.4M
174 | N5 |  | VDDQ_DRAM_3 | 6.5K
175 | N6 | VDDIO_EMMC | JTAG_CPU_TMS | 5.4M
176 | N7 |  | VSSC_37 | 0
177 | N8 |  | VSSC_38 | 0
178 | N9 |  | VDDQ_1 | 6.9K
179 | P1 | VDDIO_EMMC | EMMC_DAT3 | 5.4M
180 | P10 | VDDIO_RTC | PWR_SEQ3 | 534K
181 | P11 | VDDIO_RTC | PWR_VBAT_DET | 528K
182 | P12 | VDDIO_RTC | PWR_SEQ1 | 531K
183 | P13 | VDDIO_RTC | PWR_BUTTON1 | 531K
184 | P14 |  | VSSC_40 | 0
185 | P15 |  | RTC_XOUT | 16M
186 | P2 | VDDIO_EMMC | EMMC_DAT0 | 5.4M
187 | P3 | VDDIO_EMMC | EMMC_DAT2 | 5.4M
188 | P4 | VDDIO_EMMC | EMMC_RSTN | 5.4M
189 | P5 | VDDIO_EMMC | AUX0 | 5.4M
190 | P6 | VDDIO_EMMC | IIC0_SDA | 5.4M
191 | P7 |  | VSSC_39 | 0
192 | P8 |  | VDDQ_2 | 6.8K
193 | P9 |  | VDDQ_3 | 6.8K
194 | R10 | VDDIO_RTC | PAD_ZQ | 550K
195 | R11 | VDDIO_RTC | PWR_RSTN | 534K
196 | R12 | VDDIO_RTC | PWR_SEQ2 | 533K
197 | R13 | VDDIO_RTC | XTAL_XIN | 无穷大
198 | R14 |  | XTAL_XOUT | 4.1M
199 | R2 | VDDIO_EMMC | EMMC_DAT1 | 5.3M
200 | R3 | VDDIO_EMMC | EMMC_CMD | 5.3M
201 | R4 | VDDIO_EMMC | EMMC_CLK | 5.4M
202 | R6 | VDDIO_EMMC | IIC0_SCL | 5.3M
203 | R7 |  | VSSC_41 | 0
204 | R8 |  | VDDQ_4 | 6.9K
205 | R9 |  | VDDQ_5 | 6.9K

## 02.BGA芯片引脚分布图
| 1 | 2 | 3 | 4 | 5 | 6 | 7 | 8 | 9 | 10 | 11 | 12 | 13 | 14 | 15
A |  | PAD_MIPI_TXM4 | VSSC | PAD_MIPIRX0N |  | PAD_MIPIRX3P | PAD_MIPIRX4P |  | VIVO_D2 | VIVO_D3 |  | VIVO_D10 | USB_VBUS_DET | USB_DP |  | A
B | PAD_MIPI_TXP3 | PAD_MIPI_TXM3 | PAD_MIPI_TXP4 | PAD_MIPIRX0P | PAD_MIPIRX1N | PAD_MIPIRX2N | PAD_MIPIRX4N | PAD_MIPIRX5N | VIVO_D1 | VIVO_D5 | VIVO_D7 | VIVO_D9 | USB_ID | USB_DM | EPHY_TXP | B
C | PAD_MIPI_TXP2 | PAD_MIPI_TXM2 | CAM_PD0 | CAM_MCLK0 | PAD_MIPIRX1P | PAD_MIPIRX2P | PAD_MIPIRX3N | PAD_MIPIRX5P | VIVO_CLK | VIVO_D6 | VIVO_D8 | USB_VBUS_EN | VSSC | EPHY_TXN | EPHY_RTX | C
D | PAD_MIPI_TXP1 | PAD_MIPI_TXM1 | CAM_MCLK1 | IIC3_SCL | VSSC | VDD18A_MIPI | VDD18A_MIPI | VSSC | VSSC | VIVO_D4 | VDD18A_PLL_N | VCC18A_USB | VSSC | EPHY_RXP | EPHY_RXN | D
E | PAD_MIPI_TXP0 | PAD_MIPI_TXM0 |  | CAM_PD1 | CAM_RST0 |  | VSSC | VDDCAP18_VIVO | VSSC | VIVO_D0 | VDDIO18_1 | VDD18A_EPHY | ADC1 | ADC2 | ADC3 | E
F |  | PAD_AUD_AOUTL | VSSC | IIC3_SDA | VDD18A_AUD | VSSC | VSSC |  | VDDIO_VIVO | VDDIO_SD1 | VSSC |  | VSSC | SD1_D2 |  | F
G | PAD_AUD_AVREF | PAD_AUD_AOUTR | VSS18A_AUD | PAD_VOUT | VSSC | VSSC | VSSC | VSSC | VSSC | VSSC | VDD33A_EPHY |  | SD1_D3 | SD1_CLK | SD1_CMD | G
H | PAD_AUD_AINL_MIC | VSS18A_AUD | VIN3V | VDDIO_SD0 | VSSC | VSSC | VSSC | VSSC | VSSC | VCC33A_USB | VDD09A_EPHY | RSTN | PWM0_BUCK | SD1_D1 | SD1_D0 | H
J | PAD_AUD_AINR_MIC | VSS18A_AUD | VSS18A_AUD | VDDC |  | VDD09A_MIPI | VSSC | VSSC | VSSC | VDDC | VDDC | VDDC | IIC2_SCL | IIC2_SDA |  | J
K |  | SD0_CD | SD0_D1 | VDDC | VDDC | VDDC | VSSC | VSSC | VSSC | VDDC | VDDC | VDDC | UART2_RX | UART2_CTS | UART2_TX | K
L | SD0_CLK | SD0_D0 | SD0_CMD | VDDC | VDDC | VSSC | VSSC | VSSC | VSSC | VDDC | VDDC_RTC |  | PTEST | CLK32K | UART2_RTS | L
M | SD0_D3 | SD0_D2 | VDDIO_EMMC | UART0_RX | UART0_TX | JTAG_CPU_TRST | VSSC | VDDQ_DRAM | VDDQ_DRAM | VDDIO_RTC | PWR_ON | PWR_GPIO2 | PWR_GPIO0 | CLK25M |  | M
N | SD0_PWR_EN | VSSC | SPK_EN | JTAG_CPU_TCK | VDDQ_DRAM | JTAG_CPU_TMS | VSSC | VSSC | VDDQ | VDD18A | PWR_WAKEUP1 | PWR_WAKEUP0 | PWR_GPIO1 | VDDBKUP | RTC_XIN | N
P | EMMC_DAT3 | EMMC_DAT0 | EMMC_DAT2 | EMMC_RSTN | AUX0 | IIC0_SDA | VSSC | VDDQ | VDDQ | PWR_SEQ3 | PWR_VBAT_DET | PWR_SEQ1 | PWR_BUTTON1 | VSSC | RTC_XOUT | P
R |  | EMMC_DAT1 | EMMC_CMD | EMMC_CLK |  | IIC0_SCL | VSSC | VDDQ | VDDQ | PAD_ZQ | PWR_RSTN | PWR_SEQ2 | XTAL_XIN | XTAL_XOUT |  | R
| 1 | 2 | 3 | 4 | 5 | 6 | 7 | 8 | 9 | 10 | 11 | 12 | 13 | 14 | 15
LFBGA 10mmx10mmx1.3mm 管脚间距 0.65mm, 总管脚数 205