## 03.QFN各芯片引脚阻抗测试参考表
阻抗分析法：万用表，红表笔接GND，黑表笔接引脚 (Impedance Analysis: Set the multimeter; Connect the red probe to the GND and the black probe to the pins)
PinNum | Power Domain | PinName | OK的芯片
1 |  | VSS18A_AUD | 8.4
2 | VDD18A_MIPI | PAD_AUD_AINL_MIC | 4.94M
3 |  | PAD_AUD_AVREF | 131.0K
4 | VDD18A_MIPI | PAD_AUD_AOUTR | 4.12M
5 |  | VDD18A_AUD（1.8V） | 149.6K
6 | VDDIO_SD0_EMMC | SD0_CLK | 5.08M
7 | VDDIO_SD0_EMMC | SD0_CMD | 5.09M
8 | VDDIO_SD0_EMMC | SD0_D0 | 5.07M
9 |  | VDDC | 52.6
10 | VDDIO_SD0_EMMC | SD0_D1 | 4.96M
11 | VDDIO_SD0_EMMC | SD0_D2 | 4.97M
12 | VDDIO_SD0_EMMC | SD0_D3 | 4.96M
13 |  | VDDIO_SD0_EMMC（3.3V） | 1.148M
14 | VDDIO_SD0_EMMC | SD0_CD | 4.97M
15 | VDDIO_SD0_EMMC | SD0_PWR_EN | 5.02M
16 |  | VDDC | 50.9
17 | VDDIO_SD0_EMMC | SPK_EN | 5.03M
18 | VDDIO_SD0_EMMC | UART0_TX | 5.05M
19 | VDDIO_SD0_EMMC | UART0_RX | 5.05M
20 | VDDIO_SD0_EMMC | EMMC_DAT2 | 4.98M
21 | VDDIO_SD0_EMMC | EMMC_CLK | 5.04M
22 | VDDIO_SD0_EMMC | EMMC_DAT0 | 5.04M
23 | VDDIO_SD0_EMMC | EMMC_DAT3 | 5.05M
24 | VDDIO_SD0_EMMC | EMMC_CMD | 5.03M
25 | VDDIO_SD0_EMMC | EMMC_DAT1 | 4.99M
26 | VDDIO_SD0_EMMC | JTAG_CPU_TMS | 5.03M
27 | VDDIO_SD0_EMMC | JTAG_CPU_TCK | 4.98M
28 | VDDIO_SD0_EMMC | IIC0_SCL | 5.05M
29 | VDDIO_SD0_EMMC | IIC0_SDA | 4.98M
30 | VDDIO_SD0_EMMC | AUX0 | 4.99M
31 |  | VDDQ_DRAM | 48.7K
32 |  | VDDQ | 8.47K
33 |  | VDDQ | 8.54K
34 |  | VDDQ_DRAM | 48.6K
35 | VDDIO_RTC | PAD_ZQ | 3.90M
36 |  | VDDIO_RTC（1.8V） | 72.1K
37 |  | VDDC_RTC | 5.98K
38 | VDDIO_RTC | PWR_VBAT_DET | 521K
39 | VDDIO_RTC | PWR_RSTN | 525K
40 | VDDIO_RTC | PWR_SEQ1 | 526K
41 | VDDIO_RTC | PWR_SEQ2 | 527K
42 |  | PTEST | 529K
43 | VDDIO_RTC | PWR_WAKEUP0 | 528K
44 | VDDIO_RTC | PWR_BUTTON1 | 476K
45 | VDDIO_RTC | XTAL_XIN | /
46 |  | XTAL_XOUT | 529K
47 | VDDIO_RTC | PWR_GPIO0 | 531K
48 | VDDIO_RTC | PWR_GPIO1 | 528K
49 | VDDIO_RTC | PWR_GPIO2 | 51.1
50 |  | VDDC | 4.97M
51 | VDDIO_SD1 | SD1_D3 | 4.99M
52 | VDDIO_SD1 | SD1_D2 | 4.99M
53 | VDDIO_SD1 | SD1_D1 | 4.98M
54 | VDDIO_SD1 | SD1_D0 | 4.27M
55 | VDDIO_SD1 | SD1_CMD | 4.97M
56 | VDDIO_SD1 | SD1_CLK | 6.74M
57 |  | VDDIO_SD1（3.3V） | 449K
58 | VDD18A_USB_PLL_ETH | PWM0_BUCK | 521K
59 | VDD18A_USB_PLL_ETH | ADC1 | 520K
60 | VDD18A_USB_PLL_ETH | USB_VBUS_DET | 518K
61 |  | VDDC | 47.7
62 | VDD18A_USB_PLL_ETH | EPHY_RXN | 474K
63 | VDD18A_USB_PLL_ETH | EPHY_RXP | 475K
64 | VDD18A_USB_PLL_ETH | EPHY_TXN | 476K
65 | VDD18A_USB_PLL_ETH | EPHY_TXP | 476K
66 |  | VDD33A_ETH_USB（3.3V） | 8.74K
67 | VDD18A_USB_PLL_ETH | EPHY_RTX | 4.07M
68 |  | VDD18A_USB_PLL_ETH（1.8V） | 451K
69 |  | USB_DP | 87.4K
70 |  | USB_DM | 86.7K
71 |  | VDDC | 47.8
72 | VDD18A_MIPI | PAD_MIPIRX4N | 502K
73 | VDD18A_MIPI | PAD_MIPIRX4P | 502K
74 | VDD18A_MIPI | PAD_MIPIRX3N | 504K
75 | VDD18A_MIPI | PAD_MIPIRX3P | 504K
76 | VDD18A_MIPI | PAD_MIPIRX2N | 505K
77 | VDD18A_MIPI | PAD_MIPIRX2P | 503
78 | VDD18A_MIPI | PAD_MIPIRX1N | 509K
79 | VDD18A_MIPI | PAD_MIPIRX1P | 504K
80 | VDD18A_MIPI | PAD_MIPIRX0N | 504K
81 | VDD18A_MIPI | PAD_MIPIRX0P | 504K
82 |  | VDD18A_MIPI（1.8V） | 502K
83 | VDD18A_MIPI | PAD_MIPI_TXM2 | 501K
84 | VDD18A_MIPI | PAD_MIPI_TXP2 | 500K
85 | VDD18A_MIPI | PAD_MIPI_TXM1 | 500K
86 | VDD18A_MIPI | PAD_MIPI_TXP1 | 501K
87 | VDD18A_MIPI | PAD_MIPI_TXM0 | 499K
88 | VDD18A_MIPI | PAD_MIPI_TXP0 | 499K

## 04.QFN芯片引脚分布图
|  | PAD_MIPI_TXP0 | PAD_MIPI_TXM0 | PAD_MIPI_TXP1 | PAD_MIPI_TXM1 | PAD_MIPI_TXP2 | PAD_MIPI_TXM2 | VDD18A_MIPI | PAD_MIPIRX0P | PAD_MIPIRX0N | PAD_MIPIRX1P | PAD_MIPIRX1N | PAD_MIPIRX2P | PAD_MIPIRX2N | PAD_MIPIRX3P | PAD_MIPIRX3N | PAD_MIPIRX4P | PAD_MIPIRX4N | VDDC | USB_DM | USB_DP | VDD18A_USB_PLL_ETH | EPHY_RTX
|  | 88 | 87 | 86 | 85 | 84 | 83 | 82 | 81 | 80 | 79 | 78 | 77 | 76 | 75 | 74 | 73 | 72 | 71 | 70 | 69 | 68 | 67
VSS18A_AUD | 1 | [22 empty] | 66 | VDD33A_ETH_USB
PAD_AUD_AINL_MIC | 2 | [22 empty] | 65 | EPHY_TXP
PAD_AUD_AVREF | 3 | [22 empty] | 64 | EPHY_TXN
PAD_AUD_AOUTR | 4 | [22 empty] | 63 | EPHY_RXP
VDD18A_AUD | 5 | [22 empty] | 62 | EPHY_RXN
SD0_CLK | 6 | [22 empty] | 61 | VDDC
SD0_CMD | 7 | [22 empty] | 60 | USB_VBUS_DET
SD0_D0 | 8 | [22 empty] | 59 | ADC1
VDDC | 9 | [22 empty] | 58 | PWM0_BUCK
SD0_D1 | 10 | [22 empty] | 57 | VDDIO_SD1
SD0_D2 | 11 | [10 empty] | VSSC (EPAD) | [11 empty] | 56 | SD1_CLK
SD0_D3 | 12 | [22 empty] | 55 | SD1_CMD
VDDIO_SD0_EMMC | 13 | [22 empty] | 54 | SD1_D0
SD0_CD | 14 | [22 empty] | 53 | SD1_D1
SD0_PWR_EN | 15 | [22 empty] | 52 | SD1_D2
VDDC | 16 | [22 empty] | 51 | SD1_D3
SPK_EN | 17 | [22 empty] | 50 | VDDC
UART0_TX | 18 | [22 empty] | 49 | PWR_GPIO2
UART0_RX | 19 | [22 empty] | 48 | PWR_GPIO1
EMMC_DAT2 | 20 | [22 empty] | 47 | PWR_GPIO0
EMMC_CLK | 21 | [22 empty] | 46 | XTAL_XOUT
EMMC_DAT0 | 22 | [22 empty] | 45 | XTAL_XIN
|  | 23 | 24 | 25 | 26 | 27 | 28 | 29 | 30 | 31 | 32 | 33 | 34 | 35 | 36 | 37 | 38 | 39 | 40 | 41 | 42 | 43 | 44
|  | EMMC_DAT3 | EMMC_CMD | EMMC_DAT1 | JTAG_CPU_TMS | JTAG_CPU_TCK | IIC0_SCL | IIC0_SDA | AUX0 | VDDQ_DRAM | VDDQ | VDDQ | VDDQ_DRAM | PAD_ZQ | VDDIO_RTC | VDDC_RTC | PWR_VBAT_DET | PWR_RSTN | PWR_SEQ1 | PWR_SEQ2 | PTEST | PWR_WAKEUP0 | PWR_BUTTON1
88 LD QFN EPAD 9mmx9mmx0.9mm 管脚间距 0.35mm, 总管脚数 88